## 最終処分場Ｈ２１
平成２１年度廃棄物の処理及び清掃に関する法律第９条の３第６項に基づく
玉野市一般廃棄物処理施設（最終処分場）維持管理状況公表資料
1 | 廃棄物の処理及び清掃に関する法律施行規則第４条の５の２第４号イに基づく資料
○埋め立てた一般廃棄物の種類
| 施設名 |  | 埋め立てた廃物の種類
| 玉野市一般廃棄物最終処分場 |  | 不燃ごみ，清掃汚土，焼却残灰，飛灰
○埋め立てた廃棄物の各月ごとの数量
| 施設名 |  | 単位 | 平成２１年度 | [11 empty] | 合計
|  |  |  | ４月 | ５月 | ６月 | ７月 | ８月 | ９月 | １０月 | １１月 | １２月 | １月 | ２月 | ３月
| 玉野市一般廃棄物最終処分場 |  | ｔ
2 | 廃棄物の処理及び清掃に関する法律施行規則第４条の５の２第４号ロに基づく資料
| 平成２１年度 |  |  | ４月 | ５月 | ６月 | ７月 | ８月 | ９月 | １０月 | １１月 | １２月 | １月 | ２月 | ３月
点検年月日
擁壁点検結果
3 | 廃棄物の処理及び清掃に関する法律施行規則第４条の５の２第４号ハに基づく資料
| 平成２１年度 |  |  | ４月 | ５月 | ６月 | ７月 | ８月 | ９月 | １０月 | １１月 | １２月 | １月 | ２月 | ３月
点検年月日
遮水工点検結果
4 | 廃棄物の処理及び清掃に関する法律施行規則第４条の５の３第４号ニに基づく資料
○地下水
| 項目 |  | 単位 | ４月: 平成２１年度（上限：採取年月日，下段：結果が得られた年月日） | 定量下限値 | 環境基準値
|  |  |  | ４月 | ５月 | ６月 | ７月 | ８月 | ９月 | １０月 | １１月 | １２月 | １月 | ２月 | ３月
| 電気伝導率 |  | mS/m | 13 | 11 | 15 | 13 | 13 | 14 | 13 | 13 | 13 | 12 | 7.4 | 12 | － | －
| 塩化物イオン |  | mg/l | 7 | 7.1 | 7.4 | 6.4 | 7 | 6.9 | 8 | 7.7 | 7.2 | 7.4 | 13 | 7.3 | － | －
| カドミウム |  | mg/l | [12 empty] | 0.001 | 0.01以下 | bar: 平成２１年度（上限：採取年月日，下段：結果が得られた年月日） １０月
| 全シアン（シアン化合物） |  | mg/l | [12 empty] | 0.1 | 検出されないこと | bar: 平成２１年度（上限：採取年月日，下段：結果が得られた年月日） １０月
| 鉛 |  | mg/l | [12 empty] | 0.005 | 0.01以下 | bar: 平成２１年度（上限：採取年月日，下段：結果が得られた年月日） １０月
| 六価クロム |  | mg/l | [12 empty] | 0.02 | 0.05以下 | bar: 平成２１年度（上限：採取年月日，下段：結果が得られた年月日） １０月
| 砒素 |  | mg/l | [12 empty] | 0.005 | 0.01以下 | bar: 平成２１年度（上限：採取年月日，下段：結果が得られた年月日） １０月
| 総水銀 |  | mg/l | [12 empty] | 0.0005 | 0.0005以下 | bar: 平成２１年度（上限：採取年月日，下段：結果が得られた年月日） １０月
| アルキル水銀 |  | mg/l | [12 empty] | 0.0005 | 検出されないこと | bar: 平成２１年度（上限：採取年月日，下段：結果が得られた年月日） １０月
| ＰＣＢ（ポリ塩化ビフェニル） |  | mg/l | [12 empty] | 0.0005 | 検出されないこと | bar: 平成２１年度（上限：採取年月日，下段：結果が得られた年月日） １０月
| ジクロロメタン |  | mg/l | [12 empty] | 0.002 | 0.02以下 | bar: 平成２１年度（上限：採取年月日，下段：結果が得られた年月日） １０月
| 四塩化炭素 |  | mg/l | [12 empty] | 0.0002 | 0.002以下 | bar: 平成２１年度（上限：採取年月日，下段：結果が得られた年月日） １０月
| １，２－ジクロロエタン |  | mg/l | [12 empty] | 0.0004 | 0.04以下 | bar: 平成２１年度（上限：採取年月日，下段：結果が得られた年月日） １０月
| １，１－ジクロロエチレン |  | mg/l | [12 empty] | 0.002 | 0.02以下 | bar: 平成２１年度（上限：採取年月日，下段：結果が得られた年月日） １０月
| ジス－１，２－ジクロロエチレン |  | mg/l | [12 empty] | 0.004 | 0.04以下 | bar: 平成２１年度（上限：採取年月日，下段：結果が得られた年月日） １０月
| １，１，１－トリクロロエタン |  | mg/l | [12 empty] | 0.0005 | １以下 | bar: 平成２１年度（上限：採取年月日，下段：結果が得られた年月日） １０月
| １，１，２－トリクロロエタン |  | mg/l | [12 empty] | 0.0006 | 0.006以下 | bar: 平成２１年度（上限：採取年月日，下段：結果が得られた年月日） １０月
| トリクロロエチレン |  | mg/l | [12 empty] | 0.002 | 0.03以下 | bar: 平成２１年度（上限：採取年月日，下段：結果が得られた年月日） １０月
| テトラクロロエチレン |  | mg/l | [12 empty] | 0.0005 | 0.01以下 | bar: 平成２１年度（上限：採取年月日，下段：結果が得られた年月日） １０月
| １，３－ジクロロプロペン |  | mg/l | [12 empty] | 0.0002 | 0.002以下 | bar: 平成２１年度（上限：採取年月日，下段：結果が得られた年月日） １０月
| チウラム |  | mg/l | [12 empty] | 0.0006 | 0.006以下 | bar: 平成２１年度（上限：採取年月日，下段：結果が得られた年月日） １０月
| シマジン |  | mg/l | [12 empty] | 0.0003 | 0.003以下 | bar: 平成２１年度（上限：採取年月日，下段：結果が得られた年月日） １０月
| チオベンカルブ |  | mg/l | [12 empty] | 0.002 | 0.02以下 | bar: 平成２１年度（上限：採取年月日，下段：結果が得られた年月日） １０月
| ベンゼン |  | mg/l | [12 empty] | 0.001 | 0.01以下 | bar: 平成２１年度（上限：採取年月日，下段：結果が得られた年月日） １０月
| セレン |  | mg/l | [12 empty] | 0.002 | 0.001以下 | bar: 平成２１年度（上限：採取年月日，下段：結果が得られた年月日） １０月
| ほう素 |  | mg/l | [13 empty] | 1以下 | bar: 平成２１年度（上限：採取年月日，下段：結果が得られた年月日） １０月
| アンモニア，アンモニウム化合物，亜硝酸化合物及び硝酸化合物 |  | mg/l | bar: 平成２１年度（上限：採取年月日，下段：結果が得られた年月日） １０月
○放流水
| 項目 |  | 単位 | 平成２１年度（上限：採取年月日，下段：結果が得られた年月日） ４月: 平成２１年度（上限：採取年月日，下段：結果が得られた年月日） | 定量下限値 | 排水基準値 | 下水道基準値
|  |  |  | ４月 | ５月 | ６月 | ７月 | ８月 | ９月 | １０月 | １１月 | １２月 | １月 | ２月 | ３月
2011-10-06
| ＰＨ |  | ― | 7.1 | 6 | 7 | 6.3 | 6.6 | 7.4 | 7.5 | 7.4 | 7.4 | 6.9 | 6.8 | 7.1 |  | 5.8～8.6
| ＢＯＤ |  | mg/l | 1.1 | 0.5 | 1 | 0.6 | 1.2 | 1.1 | 1.3 | 1.1 |  | 0.7 |  |  |  | 160
| ＣＯＤ |  | mg/l | 5.3 | 4.2 | 12 | 7.8 | 6.4 | 12 | 10 | 8.5 | 6.3 | 6.7 | 8.4 | 4 |  | 160
| ＳＳ |  | mg/l | 15 | 3.4 | 7.2 | 4.4 | 6.2 | 7.8 | 4.4 | 6.4 |  | 6.6 |  |  |  | 200
| 全窒素 |  | mg/l | 21 | 20 | 24 | 36 | 17 | 18 | 24 | 15 | 9.8 | 17 | 22 | 34 |  | 120
| ノルマルヘキサン抽出物質含有量（鉱油類含有量） |  | mg/l | [12 empty] | 1 | 5 | 5以下 | bar: 平成２１年度（上限：採取年月日，下段：結果が得られた年月日） １０月
| ノルマルヘキサン抽出びっ室含有量（動植物油脂類含有量） |  | mg/l | [12 empty] | 1 | 30 | 30以下 | bar: 平成２１年度（上限：採取年月日，下段：結果が得られた年月日） １０月
| 全燐 |  | mg/l | 平成２１年度（上限：採取年月日，下段：結果が得られた年月日） １０月: 0.04 | 0.01 | 16 | 32未満
| カドミウム |  | mg/l | [12 empty] | 0.001 | 0.1 | 0.1以下 | bar: 平成２１年度（上限：採取年月日，下段：結果が得られた年月日） １０月
| 全シアン（シアン化合物） |  | mg/l | [12 empty] | 0.1 | 1 | 1以下 | bar: 平成２１年度（上限：採取年月日，下段：結果が得られた年月日） １０月
| 鉛 |  | mg/l | [12 empty] | 0.005 | 0.1 | 0.1以下 | bar: 平成２１年度（上限：採取年月日，下段：結果が得られた年月日） １０月
| 六価クロム |  | mg/l | [12 empty] | 0.04 | 0.5 | 0.5以下 | bar: 平成２１年度（上限：採取年月日，下段：結果が得られた年月日） １０月
| 砒素 |  | mg/l | [12 empty] | 0.005 | 0.1 | 0.1以下 | bar: 平成２１年度（上限：採取年月日，下段：結果が得られた年月日） １０月
| 総水銀 |  | mg/l | [12 empty] | 0.0005 | 0.005 | 0.005以下 | bar: 平成２１年度（上限：採取年月日，下段：結果が得られた年月日） １０月
| アルキル水銀 |  | mg/l | [12 empty] | 0.1 | 検出されないこと | 検出されないこと | bar: 平成２１年度（上限：採取年月日，下段：結果が得られた年月日） １０月
| 有機燐 |  | mg/l | [12 empty] | 0.0005 | 1 | 1以下 | bar: 平成２１年度（上限：採取年月日，下段：結果が得られた年月日） １０月
| ＰＣＢ（ポリ塩化ビフェニル） |  | mg/l | [12 empty] | 0.05 | 0.003 | 0.003以下 | bar: 平成２１年度（上限：採取年月日，下段：結果が得られた年月日） １０月
| 銅 |  | mg/l | [12 empty] | 0.01 | 3 | 3以下 | bar: 平成２１年度（上限：採取年月日，下段：結果が得られた年月日） １０月
| 亜鉛 |  | mg/l | 平成２１年度（上限：採取年月日，下段：結果が得られた年月日） １０月: 0.08 | 0.1 | 0.1 | 5以下
| 溶解性鉄 |  | mg/l | [12 empty] | 0.1 | 10 | 10以下 | bar: 平成２１年度（上限：採取年月日，下段：結果が得られた年月日） １０月
| 溶解性マンガン |  | mg/l | 平成２１年度（上限：採取年月日，下段：結果が得られた年月日） １０月: 0.29 | 0.04 | 10 | 10以下
| 全クロム |  | mg/l | [12 empty] | 0.2 | 2 | 2以下 | bar: 平成２１年度（上限：採取年月日，下段：結果が得られた年月日） １０月
| フェノール類 |  | mg/l | [12 empty] | 0.002 | 5 | 5以下 | bar: 平成２１年度（上限：採取年月日，下段：結果が得られた年月日） １０月
| ジクロロメタン |  | mg/l | [12 empty] | 0.0002 | 0.2 | 0.2以下 | bar: 平成２１年度（上限：採取年月日，下段：結果が得られた年月日） １０月
| 四塩化炭素 |  | mg/l | [12 empty] | 0.0004 | 0.02 | 0.02以下 | bar: 平成２１年度（上限：採取年月日，下段：結果が得られた年月日） １０月
| １，２－ジクロロエタン |  | mg/l | [12 empty] | 0.002 | 0.04 | 0.04以下 | bar: 平成２１年度（上限：採取年月日，下段：結果が得られた年月日） １０月
| １，１－ジクロロエチレン |  | mg/l | [12 empty] | 0.004 | 0.2 | 0.2以下 | bar: 平成２１年度（上限：採取年月日，下段：結果が得られた年月日） １０月
| ジス－１，２－ジクロロエチレン |  | mg/l | [12 empty] | 0.0005 | 0.4 | 0.4以下 | bar: 平成２１年度（上限：採取年月日，下段：結果が得られた年月日） １０月
| １，１，１－トリクロロエタン |  | mg/l | [12 empty] | 0.0006 | 3 | 3以下 | bar: 平成２１年度（上限：採取年月日，下段：結果が得られた年月日） １０月
| １，１，２－トリクロロエタン |  | mg/l | [12 empty] | 0.002 | 0.06 | 0.06以下 | bar: 平成２１年度（上限：採取年月日，下段：結果が得られた年月日） １０月
| トリクロロエチレン |  | mg/l | [12 empty] | 0.0005 | 0.3 | 0.3以下 | bar: 平成２１年度（上限：採取年月日，下段：結果が得られた年月日） １０月
| テトラクロロエチレン |  | mg/l | [12 empty] | 0.0002 | 0.1 | 0.1以下 | bar: 平成２１年度（上限：採取年月日，下段：結果が得られた年月日） １０月
| １，３－ジクロロプロペン |  | mg/l | [12 empty] | 0.0006 | 0.02 | 0.02以下 | bar: 平成２１年度（上限：採取年月日，下段：結果が得られた年月日） １０月
| チウラム |  | mg/l | [12 empty] | 0.0003 | 0.06 | 0.06以下 | bar: 平成２１年度（上限：採取年月日，下段：結果が得られた年月日） １０月
| シマジン |  | mg/l | [12 empty] | 0.002 | 0.03 | 0.03以下 | bar: 平成２１年度（上限：採取年月日，下段：結果が得られた年月日） １０月
| チオベンカルブ |  | mg/l | [12 empty] | 0.001 | 0.2 | 0.2以下 | bar: 平成２１年度（上限：採取年月日，下段：結果が得られた年月日） １０月
| ベンゼン |  | mg/l | [12 empty] | 0.002 | 0.1 | 0.1以下 | bar: 平成２１年度（上限：採取年月日，下段：結果が得られた年月日） １０月
| セレン |  | mg/l | [13 empty] | 0.1 | 0.1以下 | bar: 平成２１年度（上限：採取年月日，下段：結果が得られた年月日） １０月
| ほう素及びその他化合物 |  | mg/l | 平成２１年度（上限：採取年月日，下段：結果が得られた年月日） １０月: 0.69 |  | 10 | 10以下
| ふっ素及びその他化合物 |  | mg/l | 平成２１年度（上限：採取年月日，下段：結果が得られた年月日） １０月: 0.13 |  | 8 | 8以下
| アンモニア，アンモニウム化合物，亜硝酸化合物及び硝酸化合物 |  | mg/l | 平成２１年度（上限：採取年月日，下段：結果が得られた年月日） １０月: 17 |  | 100 | 100以下
5 | 廃棄物の処理及び清掃に関する法律施行規則第４条の５の２第４号ホに基づく資料
該当なし
6 | 廃棄物の処理及び清掃に関する法律施行規則第４条の５の２第４号へに基づく資料
| 平成２１年度 |  |  | ４月 | ５月 | ６月 | ７月 | ８月 | ９月 | １０月 | １１月 | １２月 | １月 | ２月 | ３月
点検年月日
調整池点検結果
7 | 廃棄物の処理及び清掃に関する法律施行規則第４条の５の２第４号トに基づく資料
| 平成２１年度 |  |  | ４月 | ５月 | ６月 | ７月 | ８月 | ９月 | １０月 | １１月 | １２月 | １月 | ２月 | ３月
点検年月日
浸出水処理設備点検結果
8 | 廃棄物の処理及び清掃に関する法律施行規則第４条の５の２第４号チに基づく資料
| 平成２１年度 |  |  | ４月 | ５月 | ６月 | ７月 | ８月 | ９月 | １０月 | １１月 | １２月 | １月 | ２月 | ３月
点検年月日
防凍措置状況点検結果
9 | 廃棄物の処理及び清掃に関する法律施行規則第４条の５の２第４号リに基づく資料
○残余の埋立容量
| 測定年月日 | 2009-04-01
| 残余埋立量 | 168,336m3

## 最終処分場Ｈ２２
平成２２年度廃棄物の処理及び清掃に関する法律第９条の３第６項に基づく
玉野市一般廃棄物処理施設（最終処分場）維持管理状況公表資料
1 | 廃棄物の処理及び清掃に関する法律施行規則第４条の５の２第４号イに基づく資料
○埋め立てた一般廃棄物の種類
| 施設名 |  | 埋め立てた廃物の種類
| 玉野市一般廃棄物最終処分場 |  | 不燃ごみ，清掃汚土，焼却残灰，飛灰
○埋め立てた廃棄物の各月ごとの数量
| 施設名 |  | 単位 | 平成２２年度 | [11 empty] | 合計
|  |  |  | ４月 | ５月 | ６月 | ７月 | ８月 | ９月 | １０月 | １１月 | １２月 | １月 | ２月 | ３月
| 玉野市一般廃棄物最終処分場 |  | ｔ
2 | 廃棄物の処理及び清掃に関する法律施行規則第４条の５の２第４号ロに基づく資料
| 平成２２年度 |  |  | ４月 | ５月 | ６月 | ７月 | ８月 | ９月 | １０月 | １１月 | １２月 | １月 | ２月 | ３月
点検年月日
擁壁点検結果
3 | 廃棄物の処理及び清掃に関する法律施行規則第４条の５の２第４号ハに基づく資料
| 平成２２年度 |  |  | ４月 | ５月 | ６月 | ７月 | ８月 | ９月 | １０月 | １１月 | １２月 | １月 | ２月 | ３月
点検年月日
遮水工点検結果
4 | 廃棄物の処理及び清掃に関する法律施行規則第４条の５の３第４号ニに基づく資料
○地下水
| 項目 |  | 単位 | ４月: 平成２２年度（上限：採取年月日，下段：結果が得られた年月日） | 定量下限値 | 環境基準値
|  |  |  | ４月 | ５月 | ６月 | ７月 | ８月 | ９月 | １０月 | １１月 | １２月 | １月 | ２月 | ３月
2011-10-20
| 電気伝導率 |  | mS/m | 10.5 | 10.5 | 11 | 9.4 | 12.8 | 16.3 | 13.2 | 10.3 | 11.3 | 12.1 | 13 | 13.9 | － | －
| 塩化物イオン |  | mg/l | 7.7 | 9.5 | 7.2 | 4.3 | 6.5 | 11.1 | 5.9 | 9.4 | 7.2 | 10.3 | 11.2 | 7.3 | － | －
| カドミウム |  | mg/l | [12 empty] | 0.001 | 0.01以下 | bar: 平成２２年度（上限：採取年月日，下段：結果が得られた年月日） １０月
| 全シアン（シアン化合物） |  | mg/l | [12 empty] | 0.1 | 検出されないこと | bar: 平成２２年度（上限：採取年月日，下段：結果が得られた年月日） １０月
| 鉛 |  | mg/l | [12 empty] | 0.005 | 0.01以下 | bar: 平成２２年度（上限：採取年月日，下段：結果が得られた年月日） １０月
| 六価クロム |  | mg/l | [12 empty] | 0.02 | 0.05以下 | bar: 平成２２年度（上限：採取年月日，下段：結果が得られた年月日） １０月
| 砒素 |  | mg/l | [12 empty] | 0.005 | 0.01以下 | bar: 平成２２年度（上限：採取年月日，下段：結果が得られた年月日） １０月
| 総水銀 |  | mg/l | [12 empty] | 0.0005 | 0.0005以下 | bar: 平成２２年度（上限：採取年月日，下段：結果が得られた年月日） １０月
| アルキル水銀 |  | mg/l | [12 empty] | 0.0005 | 検出されないこと | bar: 平成２２年度（上限：採取年月日，下段：結果が得られた年月日） １０月
| ＰＣＢ（ポリ塩化ビフェニル） |  | mg/l | [12 empty] | 0.0005 | 検出されないこと | bar: 平成２２年度（上限：採取年月日，下段：結果が得られた年月日） １０月
| ジクロロメタン |  | mg/l | [12 empty] | 0.002 | 0.02以下 | bar: 平成２２年度（上限：採取年月日，下段：結果が得られた年月日） １０月
| 四塩化炭素 |  | mg/l | [12 empty] | 0.0002 | 0.002以下 | bar: 平成２２年度（上限：採取年月日，下段：結果が得られた年月日） １０月
| １，２－ジクロロエタン |  | mg/l | [12 empty] | 0.0004 | 0.04以下 | bar: 平成２２年度（上限：採取年月日，下段：結果が得られた年月日） １０月
| １，１－ジクロロエチレン |  | mg/l | [12 empty] | 0.002 | 0.02以下 | bar: 平成２２年度（上限：採取年月日，下段：結果が得られた年月日） １０月
| ジス－１，２－ジクロロエチレン |  | mg/l | [12 empty] | 0.004 | 0.04以下 | bar: 平成２２年度（上限：採取年月日，下段：結果が得られた年月日） １０月
| １，１，１－トリクロロエタン |  | mg/l | [12 empty] | 0.0005 | １以下 | bar: 平成２２年度（上限：採取年月日，下段：結果が得られた年月日） １０月
| １，１，２－トリクロロエタン |  | mg/l | [12 empty] | 0.0006 | 0.006以下 | bar: 平成２２年度（上限：採取年月日，下段：結果が得られた年月日） １０月
| トリクロロエチレン |  | mg/l | [12 empty] | 0.002 | 0.03以下 | bar: 平成２２年度（上限：採取年月日，下段：結果が得られた年月日） １０月
| テトラクロロエチレン |  | mg/l | [12 empty] | 0.0005 | 0.01以下 | bar: 平成２２年度（上限：採取年月日，下段：結果が得られた年月日） １０月
| １，３－ジクロロプロペン |  | mg/l | [12 empty] | 0.0002 | 0.002以下 | bar: 平成２２年度（上限：採取年月日，下段：結果が得られた年月日） １０月
| チウラム |  | mg/l | [12 empty] | 0.0006 | 0.006以下 | bar: 平成２２年度（上限：採取年月日，下段：結果が得られた年月日） １０月
| シマジン |  | mg/l | [12 empty] | 0.0003 | 0.003以下 | bar: 平成２２年度（上限：採取年月日，下段：結果が得られた年月日） １０月
| チオベンカルブ |  | mg/l | [12 empty] | 0.002 | 0.02以下 | bar: 平成２２年度（上限：採取年月日，下段：結果が得られた年月日） １０月
| ベンゼン |  | mg/l | [12 empty] | 0.001 | 0.01以下 | bar: 平成２２年度（上限：採取年月日，下段：結果が得られた年月日） １０月
| セレン |  | mg/l | [12 empty] | 0.002 | 0.001以下 | bar: 平成２２年度（上限：採取年月日，下段：結果が得られた年月日） １０月
| ほう素 |  | mg/l | 平成２２年度（上限：採取年月日，下段：結果が得られた年月日） １０月: 0.01 |  | 1以下
| アンモニア，アンモニウム化合物，亜硝酸化合物及び硝酸化合物 |  | mg/l | 平成２２年度（上限：採取年月日，下段：結果が得られた年月日） １０月: 0.2
○放流水
| 項目 |  | 単位 | 平成２２年度（上限：採取年月日，下段：結果が得られた年月日） ４月: 平成２２年度（上限：採取年月日，下段：結果が得られた年月日） | 定量下限値 | 排水基準値 | 下水道基準値
|  |  |  | ４月 | ５月 | ６月 | ７月 | ８月 | ９月 | １０月 | １１月 | １２月 | １月 | ２月 | ３月
2011-10-20
| ＰＨ |  | ― | 6.8 | 7 | 6.9 | 6.6 | 7.3 | 7.1 | 6.8 | 7.5 | 7.2 | 6.8 | 6.7 | 6.5 |  | 5.8～8.6
| ＢＯＤ |  | mg/l | 0.6 | 0.5 | 1.1 | 0.5 | 1.4 | 1.2 | ＜0.5 | 1.1 | 1.2 | 0.5 | ＜0.5 | 0.6 |  | 160
| ＣＯＤ |  | mg/l | 0.9 | 7 | 6.2 | 3.5 | 5 | 9 | 2.1 | 7 | 2.2 | 4.3 | 3.8 | 4.4 |  | 160
| ＳＳ |  | mg/l | 1 | 2 | ＜1 | ＜1 | 6 | 1 | 1 | 2 | 3 | 7 | 1 | 3 |  | 200
| 全窒素 |  | mg/l | 4.1 | 10.3 | 9.5 | 8.6 | 15.8 | 20.7 | 17.9 | 15.2 | 16.4 | 18.3 | 19 | 23.6 |  | 120
| ノルマルヘキサン抽出物質含有量（鉱油類含有量） |  | mg/l | [12 empty] | 1 | 5 | 5以下 | bar: 平成２２年度（上限：採取年月日，下段：結果が得られた年月日） １０月
| ノルマルヘキサン抽出びっ室含有量（動植物油脂類含有量） |  | mg/l | [12 empty] | 1 | 30 | 30以下 | bar: 平成２２年度（上限：採取年月日，下段：結果が得られた年月日） １０月
| 全燐 |  | mg/l | [12 empty] | 0.01 | 16 | 32未満 | bar: 平成２２年度（上限：採取年月日，下段：結果が得られた年月日） １０月
| カドミウム |  | mg/l | 平成２２年度（上限：採取年月日，下段：結果が得られた年月日） １０月: 0.001 | 0.001 | 0.1 | 0.1以下
| 全シアン（シアン化合物） |  | mg/l | [12 empty] | 0.1 | 1 | 1以下 | bar: 平成２２年度（上限：採取年月日，下段：結果が得られた年月日） １０月
| 鉛 |  | mg/l | [12 empty] | 0.005 | 0.1 | 0.1以下 | bar: 平成２２年度（上限：採取年月日，下段：結果が得られた年月日） １０月
| 六価クロム |  | mg/l | [12 empty] | 0.04 | 0.5 | 0.5以下 | bar: 平成２２年度（上限：採取年月日，下段：結果が得られた年月日） １０月
| 砒素 |  | mg/l | [12 empty] | 0.005 | 0.1 | 0.1以下 | bar: 平成２２年度（上限：採取年月日，下段：結果が得られた年月日） １０月
| 総水銀 |  | mg/l | [12 empty] | 0.0005 | 0.005 | 0.005以下 | bar: 平成２２年度（上限：採取年月日，下段：結果が得られた年月日） １０月
| アルキル水銀 |  | mg/l | [12 empty] | 0.1 | 検出されないこと | 検出されないこと | bar: 平成２２年度（上限：採取年月日，下段：結果が得られた年月日） １０月
| 有機燐 |  | mg/l | [12 empty] | 0.0005 | 1 | 1以下 | bar: 平成２２年度（上限：採取年月日，下段：結果が得られた年月日） １０月
| ＰＣＢ（ポリ塩化ビフェニル） |  | mg/l | [12 empty] | 0.05 | 0.003 | 0.003以下 | bar: 平成２２年度（上限：採取年月日，下段：結果が得られた年月日） １０月
| 銅 |  | mg/l | [12 empty] | 0.01 | 3 | 3以下 | bar: 平成２２年度（上限：採取年月日，下段：結果が得られた年月日） １０月
| 亜鉛 |  | mg/l | [12 empty] | 0.1 | 0.1 | 5以下 | bar: 平成２２年度（上限：採取年月日，下段：結果が得られた年月日） １０月
| 溶解性鉄 |  | mg/l | [12 empty] | 0.1 | 10 | 10以下 | bar: 平成２２年度（上限：採取年月日，下段：結果が得られた年月日） １０月
| 溶解性マンガン |  | mg/l | 平成２２年度（上限：採取年月日，下段：結果が得られた年月日） １０月: 0.4 | 0.04 | 10 | 10以下
| 全クロム |  | mg/l | [12 empty] | 0.2 | 2 | 2以下 | bar: 平成２２年度（上限：採取年月日，下段：結果が得られた年月日） １０月
| フェノール類 |  | mg/l | [12 empty] | 0.002 | 5 | 5以下 | bar: 平成２２年度（上限：採取年月日，下段：結果が得られた年月日） １０月
| ジクロロメタン |  | mg/l | [12 empty] | 0.0002 | 0.2 | 0.2以下 | bar: 平成２２年度（上限：採取年月日，下段：結果が得られた年月日） １０月
| 四塩化炭素 |  | mg/l | [12 empty] | 0.0004 | 0.02 | 0.02以下 | bar: 平成２２年度（上限：採取年月日，下段：結果が得られた年月日） １０月
| １，２－ジクロロエタン |  | mg/l | [12 empty] | 0.002 | 0.04 | 0.04以下 | bar: 平成２２年度（上限：採取年月日，下段：結果が得られた年月日） １０月
| １，１－ジクロロエチレン |  | mg/l | [12 empty] | 0.004 | 0.2 | 0.2以下 | bar: 平成２２年度（上限：採取年月日，下段：結果が得られた年月日） １０月
| ジス－１，２－ジクロロエチレン |  | mg/l | [12 empty] | 0.0005 | 0.4 | 0.4以下 | bar: 平成２２年度（上限：採取年月日，下段：結果が得られた年月日） １０月
| １，１，１－トリクロロエタン |  | mg/l | [12 empty] | 0.0006 | 3 | 3以下 | bar: 平成２２年度（上限：採取年月日，下段：結果が得られた年月日） １０月
| １，１，２－トリクロロエタン |  | mg/l | [12 empty] | 0.002 | 0.06 | 0.06以下 | bar: 平成２２年度（上限：採取年月日，下段：結果が得られた年月日） １０月
| トリクロロエチレン |  | mg/l | [12 empty] | 0.0005 | 0.3 | 0.3以下 | bar: 平成２２年度（上限：採取年月日，下段：結果が得られた年月日） １０月
| テトラクロロエチレン |  | mg/l | [12 empty] | 0.0002 | 0.1 | 0.1以下 | bar: 平成２２年度（上限：採取年月日，下段：結果が得られた年月日） １０月
| １，３－ジクロロプロペン |  | mg/l | [12 empty] | 0.0006 | 0.02 | 0.02以下 | bar: 平成２２年度（上限：採取年月日，下段：結果が得られた年月日） １０月
| チウラム |  | mg/l | [12 empty] | 0.0003 | 0.06 | 0.06以下 | bar: 平成２２年度（上限：採取年月日，下段：結果が得られた年月日） １０月
| シマジン |  | mg/l | [12 empty] | 0.002 | 0.03 | 0.03以下 | bar: 平成２２年度（上限：採取年月日，下段：結果が得られた年月日） １０月
| チオベンカルブ |  | mg/l | [12 empty] | 0.001 | 0.2 | 0.2以下 | bar: 平成２２年度（上限：採取年月日，下段：結果が得られた年月日） １０月
| ベンゼン |  | mg/l | [12 empty] | 0.002 | 0.1 | 0.1以下 | bar: 平成２２年度（上限：採取年月日，下段：結果が得られた年月日） １０月
| セレン |  | mg/l | [13 empty] | 0.1 | 0.1以下 | bar: 平成２２年度（上限：採取年月日，下段：結果が得られた年月日） １０月
| ほう素及びその他化合物 |  | mg/l | 平成２２年度（上限：採取年月日，下段：結果が得られた年月日） １０月: 0.3 |  | 10 | 10以下
| ふっ素及びその他化合物 |  | mg/l | 平成２２年度（上限：採取年月日，下段：結果が得られた年月日） １０月: 0.2 |  | 8 | 8以下
| アンモニア，アンモニウム化合物，亜硝酸化合物及び硝酸化合物 |  | mg/l | 平成２２年度（上限：採取年月日，下段：結果が得られた年月日） １０月: 16.8 |  | 100 | 100以下
5 | 廃棄物の処理及び清掃に関する法律施行規則第４条の５の２第４号ホに基づく資料
該当なし
6 | 廃棄物の処理及び清掃に関する法律施行規則第４条の５の２第４号へに基づく資料
| 平成２２年度 |  |  | ４月 | ５月 | ６月 | ７月 | ８月 | ９月 | １０月 | １１月 | １２月 | １月 | ２月 | ３月
点検年月日
調整池点検結果
7 | 廃棄物の処理及び清掃に関する法律施行規則第４条の５の２第４号トに基づく資料
| 平成２２年度 |  |  | ４月 | ５月 | ６月 | ７月 | ８月 | ９月 | １０月 | １１月 | １２月 | １月 | ２月 | ３月
点検年月日
浸出水処理設備点検結果
8 | 廃棄物の処理及び清掃に関する法律施行規則第４条の５の２第４号チに基づく資料
| 平成２２年度 |  |  | ４月 | ５月 | ６月 | ７月 | ８月 | ９月 | １０月 | １１月 | １２月 | １月 | ２月 | ３月
点検年月日
防凍措置状況点検結果
9 | 廃棄物の処理及び清掃に関する法律施行規則第４条の５の２第４号リに基づく資料
○残余の埋立容量
| 測定年月日 | 2010-04-01
| 残余埋立量 | 161,536m3

## 最終処分場Ｈ２３
平成２３年度廃棄物の処理及び清掃に関する法律第９条の３第６項に基づく
玉野市一般廃棄物処理施設（最終処分場）維持管理状況公表資料
1 | 廃棄物の処理及び清掃に関する法律施行規則第４条の５の２第４号イに基づく資料
○埋め立てた一般廃棄物の種類
| 施設名 |  | 埋め立てた廃物の種類
| 玉野市一般廃棄物最終処分場 |  | 不燃ごみ，清掃汚土，焼却残灰，飛灰
○埋め立てた廃棄物の各月ごとの数量
| 施設名 |  | 単位 | 平成２３年度 | [11 empty] | 合計
|  |  |  | ４月 | ５月 | ６月 | ７月 | ８月 | ９月 | １０月 | １１月 | １２月 | １月 | ２月 | ３月
| 玉野市一般廃棄物最終処分場 |  | ｔ | 550 | 455 | 603 | 378 | 395 | 573 | 442 | 378 | 383 | 391 | 444 | 323 | 5315
2 | 廃棄物の処理及び清掃に関する法律施行規則第４条の５の２第４号ロに基づく資料
| 平成２３年度 |  |  | ４月 | ５月 | ６月 | ７月 | ８月 | ９月 | １０月 | １１月 | １２月 | １月 | ２月 | ３月
| 点検年月日 |  |  | 2011-04-20 | 2011-05-20 | 2011-06-20 | 2011-07-21 | 2011-08-22 | 2011-09-20 | 2011-10-19 | 2011-11-21 | 2011-12-19 | 2012-01-19 | 2012-02-17 | 2012-03-19
| 擁壁点検結果 |  |  | 異常なし | 異常なし | 異常なし | 異常なし | 異常なし | 異常なし | 異常なし | 異常なし | 異常なし | 異常なし | 異常なし | 異常なし
3 | 廃棄物の処理及び清掃に関する法律施行規則第４条の５の２第４号ハに基づく資料
| 平成２３年度 |  |  | ４月 | ５月 | ６月 | ７月 | ８月 | ９月 | １０月 | １１月 | １２月 | １月 | ２月 | ３月
| 点検年月日 |  |  | 2011-04-20 | 2011-05-20 | 2011-06-20 | 2011-07-21 | 2011-08-22 | 2011-09-20 | 2011-10-19 | 2011-11-21 | 2011-12-19 | 2012-01-19 | 2012-02-17 | 2012-03-19
| 遮水工点検結果 |  |  | 異常なし | 異常なし | 異常なし | 異常なし | 異常なし | 異常なし | 異常なし | 異常なし | 異常なし | 異常なし | 異常なし | 異常なし
4 | 廃棄物の処理及び清掃に関する法律施行規則第４条の５の３第４号ニに基づく資料
○地下水
| 項目 |  | 単位 | 2011-04-20: 平成２３年度（上限：採取年月日，下段：結果が得られた年月日） | 定量下限値 | 環境基準値
|  |  |  | ４月 | ５月 | ６月 | ７月 | ８月 | ９月 | １０月 | １１月 | １２月 | １月 | ２月 | ３月
|  |  |  | 2011-04-25 | 2011-05-11 | 2011-06-01 | 2011-07-13 | 2011-08-03 | 2011-09-07 | 2011-10-19 | 2011-11-02 | 2011-12-07 | 2012-01-11 | 2012-02-08 | 2012-03-07
|  |  |  | 2011-05-09 | 2011-05-25 | 2011-06-13 | 2011-07-25 | 2011-08-22 | 2011-09-22 | 2011-10-31 | 2011-11-21 | 2011-12-22 | 2012-01-26 | 2012-02-24 | 2012-03-13
| 電気伝導率 |  | mS/m | 21 | 12 | 7.9 | 10 | 12 | 10 | 13 | 11 | 11 | 11 | 12 | 10 | － | －
| 塩化物イオン |  | mg/l | 6 | 6.5 | 5.6 | 6.1 | 7.6 | 6.7 | 7.6 | 7.1 | 7.6 | 7.1 | 7.4 | 6.9 | 0.05 | －
| カドミウム |  | mg/l | 2011-10-31: 検出せず | 0.001 | 0.01以下
| 全シアン（シアン化合物） |  | mg/l | 2011-10-31: 検出せず | 0.1 | 検出されないこと
| 鉛 |  | mg/l | 2011-10-31: 検出せず | 0.005 | 0.01以下
| 六価クロム |  | mg/l | 2011-10-31: 検出せず | 0.02 | 0.05以下
| 砒素 |  | mg/l | 2011-10-31: 検出せず | 0.005 | 0.01以下
| 総水銀 |  | mg/l | 2011-10-31: 検出せず | 0.0005 | 0.0005以下
| アルキル水銀 |  | mg/l | 2011-10-31: 検出せず | 0.0005 | 検出されないこと
| ＰＣＢ（ポリ塩化ビフェニル） |  | mg/l | 2011-10-31: 検出せず | 0.0005 | 検出されないこと
| ジクロロメタン |  | mg/l | 2011-10-31: 検出せず | 0.002 | 0.02以下
| 四塩化炭素 |  | mg/l | 2011-10-31: 検出せず | 0.0002 | 0.002以下
| １，２－ジクロロエタン |  | mg/l | 2011-10-31: 検出せず | 0.0004 | 0.04以下
| １，１－ジクロロエチレン |  | mg/l | 2011-10-31: 検出せず | 0.002 | 0.02以下
| ジス－１，２－ジクロロエチレン |  | mg/l | 2011-10-31: 検出せず | 0.004 | 0.04以下
| １，１，１－トリクロロエタン |  | mg/l | 2011-10-31: 検出せず | 0.0005 | １以下
| １，１，２－トリクロロエタン |  | mg/l | 2011-10-31: 検出せず | 0.0006 | 0.006以下
| トリクロロエチレン |  | mg/l | 2011-10-31: 検出せず | 0.002 | 0.03以下
| テトラクロロエチレン |  | mg/l | 2011-10-31: 検出せず | 0.0005 | 0.01以下
| １，３－ジクロロプロペン |  | mg/l | 2011-10-31: 検出せず | 0.0002 | 0.002以下
| チウラム |  | mg/l | 2011-10-31: 検出せず | 0.0006 | 0.006以下
| シマジン |  | mg/l | 2011-10-31: 検出せず | 0.0003 | 0.003以下
| チオベンカルブ |  | mg/l | 2011-10-31: 検出せず | 0.002 | 0.02以下
| ベンゼン |  | mg/l | 2011-10-31: 検出せず | 0.001 | 0.01以下
| セレン |  | mg/l | 2011-10-31: 検出せず | 0.002 | 0.001以下
| ほう素 |  | mg/l | 2011-10-31: 検出せず | 0.05 | 1以下
| アンモニア，アンモニウム化合物，亜硝酸化合物及び硝酸化合物 |  | mg/l | 2011-10-31: 検出せず
○放流水
| 項目 |  | 単位 | 2011-05-09: 平成２３年度（上限：採取年月日，下段：結果が得られた年月日） | 定量下限値 | 排水基準値 | 下水道基準値
|  |  |  | ４月 | ５月 | ６月 | ７月 | ８月 | ９月 | １０月 | １１月 | １２月 | １月 | ２月 | ３月
|  |  |  | 2011-04-25 | 2011-05-11 | 2011-06-01 | 2011-07-13 | 2011-08-03 | 2011-09-07 | 2011-10-19 | 2011-11-02 | 2011-12-07 | 2012-01-11 | 2012-02-08 | 2012-03-07
|  |  |  | 2011-05-09 | 2011-05-25 | 2011-06-13 | 2011-07-25 | 2011-08-22 | 2011-09-22 | 2011-10-31 | 2011-11-21 | 2011-12-22 | 2012-01-26 | 2012-02-24 | 2012-03-13
| ＰＨ |  | ― | 6.9 | 6.6 | 7.4 | 6.7 | 6.7 | 6.6 | 7.5 | 7 | 7 | 7.1 | 7.3 | 7 | ― | 5.8～8.6
| ＢＯＤ |  | mg/l | 1.1 | 0.8 | 6.5 | 3.5 | 3.4 | 2.5 | 1.2 | 0.6 | 0.5 | 1.1 | 0.9 | 1.5 | 0.5 | 160
| ＣＯＤ |  | mg/l | 4.6 | 3.9 | 9 | 6.8 | 7.5 | 3.1 | 4.3 | 3.7 | 2.6 | 4.4 | 3.4 | 3.8 | 0.5 | 160
| ＳＳ |  | mg/l | 2.4 | 1.6 | 2.4 | 5.7 | 6.3 | 1.8 | 3.4 | 3.2 | 9.5 | 3.5 | 9.3 | 検出せず | 1 | 200
| 全窒素 |  | mg/l | 19 | 12 | 0.88 | 32 | 29 | 17 | 4.8 | 17 | 14 | 22 | 28 | 8 | 0.05 | 120
| ノルマルヘキサン抽出物質含有量（鉱油類含有量） |  | mg/l | 2011-10-31: 検出せず | 1 | 5 | 5以下
| ノルマルヘキサン抽出びっ室含有量（動植物油脂類含有量） |  | mg/l | 2011-10-31: 検出せず | 1 | 30 | 30以下
| 全燐 |  | mg/l | 2011-10-31: 検出せず | 0.01 | 16 | 32未満
| カドミウム |  | mg/l | 2011-10-31: 検出せず | 0.001 | 0.1 | 0.1以下
| 全シアン（シアン化合物） |  | mg/l | 2011-10-31: 検出せず | 0.1 | 1 | 1以下
| 鉛 |  | mg/l | 2011-10-31: 検出せず | 0.005 | 0.1 | 0.1以下
| 六価クロム |  | mg/l | 2011-10-31: 検出せず | 0.04 | 0.5 | 0.5以下
| 砒素 |  | mg/l | 2011-10-31: 検出せず | 0.005 | 0.1 | 0.1以下
| 総水銀 |  | mg/l | 2011-10-31: 検出せず | 0.0005 | 0.005 | 0.005以下
| アルキル水銀 |  | mg/l | 2011-10-31: 検出せず | 0.0005 | 検出されないこと | 検出されないこと
| 有機燐 |  | mg/l | 2011-10-31: 検出せず | 0.1 | 1 | 1以下
| ＰＣＢ（ポリ塩化ビフェニル） |  | mg/l | 2011-10-31: 検出せず | 0.0005 | 0.003 | 0.003以下
| 銅 |  | mg/l | 2011-10-31: 検出せず | 0.05 | 3 | 3以下
| 亜鉛 |  | mg/l | 2011-10-31: 検出せず | 0.01 | 0.1 | 5以下
| 溶解性鉄 |  | mg/l | 2011-10-31: 0.09 | 0.05 | 10 | 10以下
| 溶解性マンガン |  | mg/l | 2011-10-31: 検出せず | 0.05 | 10 | 10以下
| 全クロム |  | mg/l | 2011-10-31: 検出せず | 0.04 | 2 | 2以下
| フェノール類 |  | mg/l | 2011-10-31: 検出せず | 0.1 | 5 | 5以下
| ジクロロメタン |  | mg/l | 2011-10-31: 検出せず | 0.002 | 0.2 | 0.2以下
| 四塩化炭素 |  | mg/l | 2011-10-31: 検出せず | 0.0002 | 0.02 | 0.02以下
| １，２－ジクロロエタン |  | mg/l | 2011-10-31: 検出せず | 0.0004 | 0.04 | 0.04以下
| １，１－ジクロロエチレン |  | mg/l | 2011-10-31: 検出せず | 0.002 | 0.2 | 0.2以下
| ジス－１，２－ジクロロエチレン |  | mg/l | 2011-10-31: 検出せず | 0.004 | 0.4 | 0.4以下
| １，１，１－トリクロロエタン |  | mg/l | 2011-10-31: 検出せず | 0.0005 | 3 | 3以下
| １，１，２－トリクロロエタン |  | mg/l | 2011-10-31: 検出せず | 0.0006 | 0.06 | 0.06以下
| トリクロロエチレン |  | mg/l | 2011-10-31: 検出せず | 0.002 | 0.3 | 0.3以下
| テトラクロロエチレン |  | mg/l | 2011-10-31: 検出せず | 0.0005 | 0.1 | 0.1以下
| １，３－ジクロロプロペン |  | mg/l | 2011-10-31: 検出せず | 0.0002 | 0.02 | 0.02以下
| チウラム |  | mg/l | 2011-10-31: 検出せず | 0.0006 | 0.06 | 0.06以下
| シマジン |  | mg/l | 2011-10-31: 検出せず | 0.0003 | 0.03 | 0.03以下
| チオベンカルブ |  | mg/l | 2011-10-31: 検出せず | 0.0002 | 0.2 | 0.2以下
| ベンゼン |  | mg/l | 2011-10-31: 検出せず | 0.001 | 0.1 | 0.1以下
| セレン |  | mg/l | 2011-10-31: 検出せず | 0.001 | 0.1 | 0.1以下
| ほう素及びその他化合物 |  | mg/l | 2011-10-31: 0.37; 2012-02-24: 0.4 | 0.05 | 10 | 10以下
| ふっ素及びその他化合物 |  | mg/l | 2011-10-31: 0.21; 2012-02-24: 0.32 | 0.1 | 8 | 8以下
| アンモニア，アンモニウム化合物，亜硝酸化合物及び硝酸化合物 |  | mg/l | 2011-10-31: 3.1; 2012-02-24: 28 | 0.5 | 100 | 100以下
5 | 廃棄物の処理及び清掃に関する法律施行規則第４条の５の２第４号ホに基づく資料
該当なし
6 | 廃棄物の処理及び清掃に関する法律施行規則第４条の５の２第４号へに基づく資料
| 平成２３年度 |  |  | ４月 | ５月 | ６月 | ７月 | ８月 | ９月 | １０月 | １１月 | １２月 | １月 | ２月 | ３月
| 点検年月日 |  |  | 2011-04-20 | 2011-05-20 | 2011-06-20 | 2011-07-21 | 2011-08-22 | 2011-09-20 | 2011-10-19 | 2011-11-21 | 2011-12-19 | 2012-01-19 | 2012-02-17 | 2012-03-19
| 調整池点検結果 |  |  | 異常なし | 異常なし | 異常なし | 異常なし | 異常なし | 異常なし | 異常なし | 異常なし | 異常なし | 異常なし | 異常なし | 異常なし
7 | 廃棄物の処理及び清掃に関する法律施行規則第４条の５の２第４号トに基づく資料
| 平成２３年度 |  |  | ４月 | ５月 | ６月 | ７月 | ８月 | ９月 | １０月 | １１月 | １２月 | １月 | ２月 | ３月
| 点検年月日 |  |  | 2011-04-20 | 2011-05-20 | 2011-06-20 | 2011-07-21 | 2011-08-22 | 2011-09-20 | 2011-10-19 | 2011-11-21 | 2011-12-19 | 2012-01-19 | 2012-02-17 | 2012-03-19
| 浸出水処理設備点検結果 |  |  | 異常なし | 異常なし | 異常なし | 異常なし | 異常なし | 異常なし | 異常なし | 異常なし | 異常なし | 異常なし | 異常なし | 異常なし
8 | 廃棄物の処理及び清掃に関する法律施行規則第４条の５の２第４号チに基づく資料
| 平成２３年度 |  |  | ４月 | ５月 | ６月 | ７月 | ８月 | ９月 | １０月 | １１月 | １２月 | １月 | ２月 | ３月
| 点検年月日 |  |  | 2011-04-20 | 2011-05-20 | 2011-06-20 | 2011-07-21 | 2011-08-22 | 2011-09-20 | 2011-10-19 | 2011-11-21 | 2011-12-19 | 2012-01-19 | 2012-02-17 | 2012-03-19
| 防凍措置状況点検結果 |  |  | 異常なし | 異常なし | 異常なし | 異常なし | 異常なし | 異常なし | 異常なし | 異常なし | 異常なし | 異常なし | 異常なし | 異常なし
9 | 廃棄物の処理及び清掃に関する法律施行規則第４条の５の２第４号リに基づく資料
○残余の埋立容量
| 測定年月日 | 2011-04-01
| 残余埋立量 | 161,536m3

## 最終処分場Ｈ２４
平成２４年度廃棄物の処理及び清掃に関する法律第９条の３第６項に基づく
玉野市一般廃棄物処理施設（最終処分場）維持管理状況公表資料
1 | 廃棄物の処理及び清掃に関する法律施行規則第４条の５の２第４号イに基づく資料
○埋め立てた一般廃棄物の種類
| 施設名 |  | 埋め立てた廃物の種類
| 玉野市一般廃棄物最終処分場 |  | 不燃ごみ，清掃汚土，焼却残灰，飛灰
○埋め立てた廃棄物の各月ごとの数量
| 施設名 |  | 単位 | 平成２４年度 | [11 empty] | 合計
|  |  |  | ４月 | ５月 | ６月 | ７月 | ８月 | ９月 | １０月 | １１月 | １２月 | １月 | ２月 | ３月
| 玉野市一般廃棄物最終処分場 |  | ｔ | 351 | 537 | 537 | 522 | 459 | 496 | 577 | 617 | 525 | 517 | 283 | 291 | 5712
2 | 廃棄物の処理及び清掃に関する法律施行規則第４条の５の２第４号ロに基づく資料
| 平成２４年度 |  |  | ４月 | ５月 | ６月 | ７月 | ８月 | ９月 | １０月 | １１月 | １２月 | １月 | ２月 | ３月
| 点検年月日 |  |  | 2012-04-25 | 2012-05-21 | 2012-06-21 | 2012-07-24 | 2012-08-20 | 2012-09-24 | 2012-10-19 | 2012-11-20 | 2012-12-12 | 2013-01-21 | 2013-02-20 | 2013-03-22
| 擁壁点検結果 |  |  | 異常なし | 異常なし | 異常なし | 異常なし | 異常なし | 異常なし | 異常なし | 異常なし | 異常なし | 異常なし | 異常なし | 異常なし
3 | 廃棄物の処理及び清掃に関する法律施行規則第４条の５の２第４号ハに基づく資料
| 平成２４年度 |  |  | ４月 | ５月 | ６月 | ７月 | ８月 | ９月 | １０月 | １１月 | １２月 | １月 | ２月 | ３月
| 点検年月日 |  |  | 2012-04-25 | 2012-05-21 | 2012-06-21 | 2012-07-24 | 2012-08-20 | 2012-09-24 | 2012-10-19 | 2012-11-20 | 2012-12-12 | 2013-01-21 | 2013-02-20 | 2013-03-22
| 遮水工点検結果 |  |  | 異常なし | 異常なし | 異常なし | 異常なし | 異常なし | 異常なし | 異常なし | 異常なし | 異常なし | 異常なし | 異常なし | 異常なし
4 | 廃棄物の処理及び清掃に関する法律施行規則第４条の５の３第４号ニに基づく資料
○地下水
| 項目 |  | 単位 | 2012-04-25: 平成２４年度（上限：採取年月日，下段：結果が得られた年月日） | 定量下限値 | 環境基準値
|  |  |  | ４月 | ５月 | ６月 | ７月 | ８月 | ９月 | １０月 | １１月 | １２月 | １月 | ２月 | ３月
|  |  |  | 2012-04-16 | 2012-05-17 | 2012-06-13 | 2012-07-10 | 2012-08-08 | 2012-09-12 | 2012-10-18 | 2012-11-14 | 2012-12-12 | 2013-01-16 | 2013-02-15 | 2013-03-06
|  |  |  | 2012-04-27 | 2012-05-30 | 2012-06-26 | 2012-07-23 | 2012-08-21 | 2012-09-25 | 2012-10-31 | 2012-11-27 | 2012-12-25 | 2013-01-29 | 2013-02-28 | 2013-03-19
| 電気伝導率 |  | mS/m | 10 | 13 | 13 | 9 | 12 | 14 | 11 | 13 | 13 | 11 | 13 | 12 | － | －
| 塩化物イオン |  | mg/l | 6.7 | 5.6 | 7.5 | 4.3 | 5.9 | 9.3 | 7.3 | 6.5 | 3.4 | 5.7 | 5.8 | 7 | － | －
| カドミウム |  | mg/l | 2012-10-31: 0.0006 | 0.001 | 0.01以下
| 全シアン（シアン化合物） |  | mg/l | 2012-10-31: ＜0.1 | 0.1 | 検出されないこと
| 鉛 |  | mg/l | 2012-10-31: ＜0.005 | 0.005 | 0.01以下
| 六価クロム |  | mg/l | 2012-10-31: ＜0.02 | 0.02 | 0.05以下
| 砒素 |  | mg/l | 2012-10-31: ＜0.005 | 0.005 | 0.01以下
| 総水銀 |  | mg/l | 2012-10-31: ＜0.0005 | 0.0005 | 0.0005以下
| アルキル水銀 |  | mg/l | 2012-10-31: ＜0.0005 | 0.0005 | 検出されないこと
| ＰＣＢ（ポリ塩化ビフェニル） |  | mg/l | 2012-10-31: ＜0.0005 | 0.0005 | 検出されないこと
| ジクロロメタン |  | mg/l | 2012-10-31: ＜0.002 | 0.002 | 0.02以下
| 四塩化炭素 |  | mg/l | 2012-10-31: ＜0.0002 | 0.0002 | 0.002以下
| １，２－ジクロロエタン |  | mg/l | 2012-10-31: ＜0.0004 | 0.0004 | 0.04以下
| １，１－ジクロロエチレン |  | mg/l | 2012-10-31: ＜0.002 | 0.002 | 0.02以下
| ジス－１，２－ジクロロエチレン |  | mg/l | 2012-10-31: ＜0.004 | 0.004 | 0.04以下
| １，１，１－トリクロロエタン |  | mg/l | 2012-10-31: ＜0.0005 | 0.0005 | １以下
| １，１，２－トリクロロエタン |  | mg/l | 2012-10-31: ＜0.0006 | 0.0006 | 0.006以下
| トリクロロエチレン |  | mg/l | 2012-10-31: ＜0.002 | 0.002 | 0.03以下
| テトラクロロエチレン |  | mg/l | 2012-10-31: ＜0.0005 | 0.0005 | 0.01以下
| １，３－ジクロロプロペン |  | mg/l | 2012-10-31: ＜0.0002 | 0.0002 | 0.002以下
| チウラム |  | mg/l | 2012-10-31: ＜0.0006 | 0.0006 | 0.006以下
| シマジン |  | mg/l | 2012-10-31: ＜0.0003 | 0.0003 | 0.003以下
| チオベンカルブ |  | mg/l | 2012-10-31: ＜0.002 | 0.002 | 0.02以下
| ベンゼン |  | mg/l | 2012-10-31: ＜0.001 | 0.001 | 0.01以下
| セレン |  | mg/l | 2012-10-31: ＜0.002 | 0.002 | 0.001以下
| ほう素 |  | mg/l | 2012-10-31: ＜0.01 | 0.05 | 1以下
| アンモニア，アンモニウム化合物，亜硝酸化合物及び硝酸化合物 |  | mg/l | 2012-10-31: 0.12
○放流水
| 項目 |  | 単位 | 2012-04-27: 平成２４年度（上限：採取年月日，下段：結果が得られた年月日） | 定量下限値 | 排水基準値 | 下水道基準値
|  |  |  | ４月 | ５月 | ６月 | ７月 | ８月 | ９月 | １０月 | １１月 | １２月 | １月 | ２月 | ３月
|  |  |  | 2012-04-16 | 2012-05-17 | 2012-06-13 | 2012-07-10 | 2012-08-08 | 2012-09-12 | 2012-10-18 | 2012-11-14 | 2012-12-12 | 2013-01-16 | 2013-02-15 | 2013-03-06
|  |  |  | 2012-04-27 | 2012-05-30 | 2012-06-26 | 2012-07-23 | 2012-08-21 | 2012-09-25 | 2012-10-31 | 2012-11-27 | 2012-12-25 | 2013-01-29 | 2013-02-28 | 2013-03-19
| ＰＨ |  | ― | 6.6 | 6.5 | 6.8 | 6.7 | 6.7 | 6.8 | 7.3 | 6.9 | 7.1 | 6.9 | 6.8 | 6.8 | ― | 5.8～8.6
| ＢＯＤ |  | mg/l | 0.7 | 0.5 | 0.5 | 0.9 | 0.9 | 0.7 | 0.6 | 1.3 | ＜0.5 | ＜0.5 | 0.6 | 0.7 | 0.5 | 160
| ＣＯＤ |  | mg/l | 2.6 | 1.5 | 3 | 2.1 | 1 | 3 | 3.3 | 3.7 | 3.8 | 3.5 | 3 | 2.8 | 0.5 | 160
| ＳＳ |  | mg/l | 1 | 1 | 1 | ＜1 | 2 | 1 | 1 | 4 | ＜1 | 1 | <1 | <1 | 1 | 200
| 全窒素 |  | mg/l | 8.1 | 15 | 11 | 2.4 | 9 | 11 | 7.6 | 6.5 | 8.7 | 7.8 | 7.3 | 8.2 | 0.05 | 120
| ノルマルヘキサン抽出物質含有量（鉱油類含有量） |  | mg/l | 2012-10-31: ＜0.5 | 1 | 5 | 5以下
| ノルマルヘキサン抽出びっ室含有量（動植物油脂類含有量） |  | mg/l | 2012-10-31: ＜0.5 | 1 | 30 | 30以下
| 全燐 |  | mg/l | 2012-10-31: 0.01 | 0.01 | 16 | 32未満
| カドミウム |  | mg/l | 2012-10-31: ＜0.001 | 0.001 | 0.1 | 0.1以下
| 全シアン（シアン化合物） |  | mg/l | 2012-10-31: ＜0.1 | 0.1 | 1 | 1以下
| 鉛 |  | mg/l | 2012-10-31: ＜0.005 | 0.005 | 0.1 | 0.1以下
| 六価クロム |  | mg/l | 2012-10-31: ＜0.04 | 0.04 | 0.5 | 0.5以下
| 砒素 |  | mg/l | 2012-10-31: ＜0.005 | 0.005 | 0.1 | 0.1以下
| 総水銀 |  | mg/l | 2012-10-31: ＜0.0005 | 0.0005 | 0.005 | 0.005以下
| アルキル水銀 |  | mg/l | 2012-10-31: ＜0.0005 | 0.0005 | 検出されないこと | 検出されないこと
| 有機燐 |  | mg/l | 2012-10-31: ＜0.1 | 0.1 | 1 | 1以下
| ＰＣＢ（ポリ塩化ビフェニル） |  | mg/l | 2012-10-31: ＜0.0005 | 0.0005 | 0.003 | 0.003以下
| 銅 |  | mg/l | 2012-10-31: ＜0.005 | 0.05 | 3 | 3以下
| 亜鉛 |  | mg/l | 2012-10-31: ＜0.02 | 0.01 | 0.1 | 5以下
| 溶解性鉄 |  | mg/l | 2012-10-31: ＜0.1 | 0.05 | 10 | 10以下
| 溶解性マンガン |  | mg/l | 2012-10-31: ＜0.1 | 0.05 | 10 | 10以下
| 全クロム |  | mg/l | 2012-10-31: ＜0.1 | 0.04 | 2 | 2以下
| フェノール類 |  | mg/l | 2012-10-31: ＜0.5 | 0.1 | 5 | 5以下
| ジクロロメタン |  | mg/l | 2012-10-31: ＜0.002 | 0.002 | 0.2 | 0.2以下
| 四塩化炭素 |  | mg/l | 2012-10-31: ＜0.0002 | 0.0002 | 0.02 | 0.02以下
| １，２－ジクロロエタン |  | mg/l | 2012-10-31: ＜0.0004 | 0.0004 | 0.04 | 0.04以下
| １，１－ジクロロエチレン |  | mg/l | 2012-10-31: ＜0.002 | 0.002 | 0.2 | 0.2以下
| ジス－１，２－ジクロロエチレン |  | mg/l | 2012-10-31: ＜0.004 | 0.004 | 0.4 | 0.4以下
| １，１，１－トリクロロエタン |  | mg/l | 2012-10-31: ＜0.0005 | 0.0005 | 3 | 3以下
| １，１，２－トリクロロエタン |  | mg/l | 2012-10-31: ＜0.0006 | 0.0006 | 0.06 | 0.06以下
| トリクロロエチレン |  | mg/l | 2012-10-31: ＜0.002 | 0.002 | 0.3 | 0.3以下
| テトラクロロエチレン |  | mg/l | 2012-10-31: ＜0.0005 | 0.0005 | 0.1 | 0.1以下
| １，３－ジクロロプロペン |  | mg/l | 2012-10-31: ＜0.0002 | 0.0002 | 0.02 | 0.02以下
| チウラム |  | mg/l | 2012-10-31: ＜0.0006 | 0.0006 | 0.06 | 0.06以下
| シマジン |  | mg/l | 2012-10-31: ＜0.0003 | 0.0003 | 0.03 | 0.03以下
| チオベンカルブ |  | mg/l | 2012-10-31: ＜0.002 | 0.0002 | 0.2 | 0.2以下
| ベンゼン |  | mg/l | 2012-10-31: ＜0.001 | 0.001 | 0.1 | 0.1以下
| セレン |  | mg/l | 2012-10-31: ＜0.002 | 0.001 | 0.1 | 0.1以下
| ほう素及びその他化合物 |  | mg/l | 2012-10-31: ＜0.2 | 0.05 | 10 | 10以下
| ふっ素及びその他化合物 |  | mg/l | 2012-10-31: ＜0.2 | 0.1 | 8 | 8以下
| アンモニア，アンモニウム化合物，亜硝酸化合物及び硝酸化合物 |  | mg/l | 2012-10-31: 6.8 | 0.5 | 100 | 100以下
5 | 廃棄物の処理及び清掃に関する法律施行規則第４条の５の２第４号ホに基づく資料
該当なし
6 | 廃棄物の処理及び清掃に関する法律施行規則第４条の５の２第４号へに基づく資料
| 平成２４年度 |  |  | ４月 | ５月 | ６月 | ７月 | ８月 | ９月 | １０月 | １１月 | １２月 | １月 | ２月 | ３月
| 点検年月日 |  |  | 2012-04-25 | 2012-05-21 | 2012-06-21 | 2012-07-24 | 2012-08-20 | 2012-09-24 | 2012-10-19 | 2012-11-20 | 2012-12-12 | 2013-01-21 | 2013-02-20 | 2013-03-22
| 調整池点検結果 |  |  | 異常なし | 異常なし | 異常なし | 異常なし | 異常なし | 異常なし | 異常なし | 異常なし | 異常なし | 異常なし | 異常なし | 異常なし
7 | 廃棄物の処理及び清掃に関する法律施行規則第４条の５の２第４号トに基づく資料
| 平成２４年度 |  |  | ４月 | ５月 | ６月 | ７月 | ８月 | ９月 | １０月 | １１月 | １２月 | １月 | ２月 | ３月
| 点検年月日 |  |  | 2012-04-25 | 2012-05-21 | 2012-06-21 | 2012-07-24 | 2012-08-20 | 2012-09-24 | 2012-10-19 | 2012-11-20 | 2012-12-12 | 2013-01-21 | 2013-02-20 | 2013-03-22
| 浸出水処理設備点検結果 |  |  | 異常なし | 異常なし | 異常なし | 異常なし | 異常なし | 異常なし | 異常なし | 異常なし | 異常なし | 異常なし | 異常なし | 異常なし
8 | 廃棄物の処理及び清掃に関する法律施行規則第４条の５の２第４号チに基づく資料
| 平成２４年度 |  |  | ４月 | ５月 | ６月 | ７月 | ８月 | ９月 | １０月 | １１月 | １２月 | １月 | ２月 | ３月
| 点検年月日 |  |  | 2012-04-25 | 2012-05-21 | 2012-06-21 | 2012-07-24 | 2012-08-20 | 2012-09-24 | 2012-10-19 | 2012-11-20 | 2012-12-12 | 2013-01-21 | 2013-02-20 | 2013-03-22
| 防凍措置状況点検結果 |  |  | 異常なし | 異常なし | 異常なし | 異常なし | 異常なし | 異常なし | 異常なし | 異常なし | 異常なし | 異常なし | 異常なし | 異常なし
9 | 廃棄物の処理及び清掃に関する法律施行規則第４条の５の２第４号リに基づく資料
○残余の埋立容量
| 測定年月日 | 2012-04-01
| 残余埋立量 | 155,532m3

## 最終処分場Ｈ２５
平成２５年度廃棄物の処理及び清掃に関する法律第９条の３第６項に基づく
玉野市一般廃棄物処理施設（最終処分場）維持管理状況公表資料
1 | 廃棄物の処理及び清掃に関する法律施行規則第４条の５の２第４号イに基づく資料
○埋め立てた一般廃棄物の種類
| 施設名 | 埋め立てた廃物の種類
| 玉野市一般廃棄物最終処分場 | 不燃ごみ，清掃汚土，焼却残灰，飛灰
○埋め立てた廃棄物の各月ごとの数量
| 施設名 | 単位 | 平成２５年度 | [11 empty] | 合計
|  |  | ４月 | ５月 | ６月 | ７月 | ８月 | ９月 | １０月 | １１月 | １２月 | １月 | ２月 | ３月
| 玉野市一般廃棄物最終処分場 | ｔ | 426 | 432 | 519 | 377 | 310 | 351 | 362 | 325 | 387 | 309 | 235 | 405 | 4438
2 | 廃棄物の処理及び清掃に関する法律施行規則第４条の５の２第４号ロに基づく資料
| 平成２５年度 |  | ４月 | ５月 | ６月 | ７月 | ８月 | ９月 | １０月 | １１月 | １２月 | １月 | ２月 | ３月
| 点検年月日 |  | 2013-04-22 | 2013-05-20 | 2013-06-20 | 2013-07-20 | 2013-08-20 | 2013-09-20 | 2013-10-21 | 2013-11-20 | 2013-12-20 | 2014-01-20 | 2014-02-20 | 2014-03-20
| 擁壁点検結果 |  | 異常なし | 異常なし | 異常なし | 異常なし | 異常なし | 異常なし | 異常なし | 異常なし | 異常なし | 異常なし | 異常なし | 異常なし
3 | 廃棄物の処理及び清掃に関する法律施行規則第４条の５の２第４号ハに基づく資料
| 平成２５年度 |  | ４月 | ５月 | ６月 | ７月 | ８月 | ９月 | １０月 | １１月 | １２月 | １月 | ２月 | ３月
| 点検年月日 |  | 2013-04-22 | 2013-05-20 | 2013-06-20 | 2013-07-20 | 2013-08-20 | 2013-09-20 | 2013-10-21 | 2013-11-20 | 2013-12-20 | 2014-01-20 | 2014-02-20 | 2014-03-20
| 遮水工点検結果 |  | 異常なし | 異常なし | 異常なし | 異常なし | 異常なし | 異常なし | 異常なし | 異常なし | 異常なし | 異常なし | 異常なし | 異常なし
4 | 廃棄物の処理及び清掃に関する法律施行規則第４条の５の３第４号ニに基づく資料
○地下水
| 項目 | 単位 | 2013-04-22: 平成２５年度（上限：採取年月日，下段：結果が得られた年月日） | 定量下限値 | 環境基準値
|  |  | ４月 | ５月 | ６月 | ７月 | ８月 | ９月 | １０月 | １１月 | １２月 | １月 | ２月 | ３月
|  |  | 2013-04-10 | 2013-05-08 | 2013-06-05 | 2013-07-03 | 2013-08-07 | 2013-09-04 | 2013-10-16 | 2013-11-06 | 2013-12-04 | 2014-01-08 | 2014-02-08 | 2014-03-05
|  |  | 2013-04-17 | 2013-05-27 | 2013-06-17 | 2013-07-10 | 2013-08-20 | 2013-09-12 | 2013-11-05 | 2013-11-18 | 2013-12-16 | 2014-01-28 | 2014-02-13 | 2014-03-20
| 電気伝導率 | mS/m | 11 | 11 | 16 | 11 | 11 | 8.6 | 11 | 11 | 12 | 11 | 11 | 10 | － | －
| 塩化物イオン | mg/l | 7.5 | 7.4 | 7.5 | 6 | 7.7 | 5.8 | 7.5 | 6.1 | 7.1 | 6.8 | 6.9 | 6.9 | － | －
| カドミウム | mg/l | 2013-11-05: ＜0.0003 | 0.001 | 0.01以下
| 全シアン（シアン化合物） | mg/l | 2013-11-05: ＜0.1 | 0.1 | 検出されないこと
| 鉛 | mg/l | 2013-11-05: ＜0.005 | 0.005 | 0.01以下
| 六価クロム | mg/l | 2013-11-05: ＜0.02 | 0.02 | 0.05以下
| 砒素 | mg/l | 2013-11-05: ＜0.005 | 0.005 | 0.01以下
| 総水銀 | mg/l | 2013-11-05: ＜0.0005 | 0.0005 | 0.0005以下
| アルキル水銀 | mg/l | 2013-11-05: ＜0.0005 | 0.0005 | 検出されないこと
| ＰＣＢ（ポリ塩化ビフェニル） | mg/l | 2013-11-05: ＜0.0005 | 0.0005 | 検出されないこと
| ジクロロメタン | mg/l | 2013-11-05: ＜0.002 | 0.002 | 0.02以下
| 四塩化炭素 | mg/l | 2013-11-05: ＜0.0002 | 0.0002 | 0.002以下
| １，２－ジクロロエタン | mg/l | 2013-11-05: ＜0.0004 | 0.0004 | 0.04以下
| １，１－ジクロロエチレン | mg/l | 2013-11-05: ＜0.002 | 0.002 | 0.02以下
| ジス－１，２－ジクロロエチレン | mg/l | 2013-11-05: ＜0.004 | 0.004 | 0.04以下
| １，１，１－トリクロロエタン | mg/l | 2013-11-05: ＜0.0005 | 0.0005 | １以下
| １，１，２－トリクロロエタン | mg/l | 2013-11-05: ＜0.0006 | 0.0006 | 0.006以下
| トリクロロエチレン | mg/l | 2013-11-05: ＜0.002 | 0.002 | 0.03以下
| テトラクロロエチレン | mg/l | 2013-11-05: ＜0.0005 | 0.0005 | 0.01以下
| １，３－ジクロロプロペン | mg/l | 2013-11-05: ＜0.0002 | 0.0002 | 0.002以下
| チウラム | mg/l | 2013-11-05: ＜0.0006 | 0.0006 | 0.006以下
| シマジン | mg/l | 2013-11-05: ＜0.0003 | 0.0003 | 0.003以下
| チオベンカルブ | mg/l | 2013-11-05: ＜0.0002 | 0.002 | 0.02以下
| ベンゼン | mg/l | 2013-11-05: ＜0.001 | 0.001 | 0.01以下
| セレン | mg/l | 2013-11-05: ＜0.001 | 0.002 | 0.001以下
| ほう素 | mg/l | 2013-11-05: ＜0.05 | 0.05 | 1以下
| アンモニア，アンモニウム化合物，亜硝酸化合物及び硝酸化合物 | mg/l | 2013-11-05: ＜0.5
○放流水
| 項目 | 単位 | 2013-04-17: 平成２５年度（上限：採取年月日，下段：結果が得られた年月日） | 定量下限値 | 排水基準値 | 下水道基準値
|  |  | ４月 | ５月 | ６月 | ７月 | ８月 | ９月 | １０月 | １１月 | １２月 | １月 | ２月 | ３月
|  |  | 2013-04-10 | 2013-05-08 | 2013-06-05 | 2013-07-03 | 2013-08-07 | 2013-09-04 | 2013-10-16 | 2013-11-06 | 2013-12-04 | 2014-01-08 | 2014-02-08 | 2014-03-05
|  |  | 2013-04-17 | 2013-05-27 | 2013-06-17 | 2013-07-10 | 2013-08-20 | 2013-09-12 | 2013-11-05 | 2013-11-18 | 2013-12-16 | 2014-01-28 | 2014-02-13 | 2014-03-20
| ＰＨ | ― | 7.5 | 7.2 | 7.1 | 6.7 | 7.4 | 7.2 | 7.6 | 7.3 | 6.7 | 6.6 | 7 | 7.2 | ― | 5.8～8.6
| ＢＯＤ | mg/l | 0.9 | 0.5 | 0.8 | 1.1 | 1.5 | 1.3 | 1.6 | ＜0.5 | ＜.0.5 | ＜0.5 | ＜0.5 | 0.7 | 0.5 | 160
| ＣＯＤ | mg/l | 2.6 | 2.8 | 6.3 | 4.7 | 8.1 | 4.1 | 4.6 | 3.7 | 3.1 | 3.3 | 4.2 | 5.4 | 0.5 | 160
| ＳＳ | mg/l | 1 | 1 | 4 | 4 | 1 | 5 | 10 | 1 | 1 | ＜1 | ＜1 | ＜１ | 1 | 200
| 全窒素 | mg/l | 7.9 | 9.8 | 8.4 | 3 | 13 | 5.3 | 5.6 | 3.8 | 9.9 | 11 | 15 | 15 | 0.05 | 120
| ノルマルヘキサン抽出物質含有量（鉱油類含有量） | mg/l | [12 empty] | 1 | 5 | 5以下 | bar: 2013-11-05
| ノルマルヘキサン抽出びっ室含有量（動植物油脂類含有量） | mg/l | [12 empty] | 1 | 30 | 30以下 | bar: 2013-11-05
| 全燐 | mg/l | 2013-11-05: ＜0.01 | 0.01 | 16 | 32未満
| カドミウム | mg/l | 2013-11-05: ＜0.001 | 0.001 | 0.1 | 0.1以下
| 全シアン（シアン化合物） | mg/l | 2013-11-05: ＜0.1 | 0.1 | 1 | 1以下
| 鉛 | mg/l | 2013-11-05: ＜0.005 | 0.005 | 0.1 | 0.1以下
| 六価クロム | mg/l | 2013-11-05: ＜0.04 | 0.04 | 0.5 | 0.5以下
| 砒素 | mg/l | 2013-11-05: ＜0.005 | 0.005 | 0.1 | 0.1以下
| 総水銀 | mg/l | 2013-11-05: ＜0.0005 | 0.0005 | 0.005 | 0.005以下
| アルキル水銀 | mg/l | 2013-11-05: ＜0.0005 | 0.0005 | 検出されないこと | 検出されないこと
| 有機燐 | mg/l | 2013-11-05: ＜0.1 | 0.1 | 1 | 1以下
| ＰＣＢ（ポリ塩化ビフェニル） | mg/l | 2013-11-05: ＜0.0005 | 0.0005 | 0.003 | 0.003以下
| 銅 | mg/l | 2013-11-05: ＜0.05 | 0.05 | 3 | 3以下
| 亜鉛 | mg/l | 2013-11-05: ＜0.05 | 0.01 | 0.1 | 5以下
| 溶解性鉄 | mg/l | 2013-11-05: 0.12 | 0.05 | 10 | 10以下
| 溶解性マンガン | mg/l | 2013-11-05: ＜0.05 | 0.05 | 10 | 10以下
| 全クロム | mg/l | 2013-11-05: ＜0.04 | 0.04 | 2 | 2以下
| フェノール類 | mg/l | 2013-11-05: ＜0.1 | 0.1 | 5 | 5以下
| ジクロロメタン | mg/l | 2013-11-05: ＜0.002 | 0.002 | 0.2 | 0.2以下
| 四塩化炭素 | mg/l | 2013-11-05: ＜0.0002 | 0.0002 | 0.02 | 0.02以下
| １，２－ジクロロエタン | mg/l | 2013-11-05: ＜0.0004 | 0.0004 | 0.04 | 0.04以下
| １，１－ジクロロエチレン | mg/l | 2013-11-05: ＜0.002 | 0.002 | 0.2 | 0.2以下
| ジス－１，２－ジクロロエチレン | mg/l | 2013-11-05: ＜0.004 | 0.004 | 0.4 | 0.4以下
| １，１，１－トリクロロエタン | mg/l | 2013-11-05: ＜0.00５ | 0.0005 | 3 | 3以下
| １，１，２－トリクロロエタン | mg/l | 2013-11-05: ＜0.0006 | 0.0006 | 0.06 | 0.06以下
| トリクロロエチレン | mg/l | 2013-11-05: ＜0.002 | 0.002 | 0.3 | 0.3以下
| テトラクロロエチレン | mg/l | 2013-11-05: ＜0.0005 | 0.0005 | 0.1 | 0.1以下
| １，３－ジクロロプロペン | mg/l | 2013-11-05: ＜0.000２ | 0.0002 | 0.02 | 0.02以下
| チウラム | mg/l | 2013-11-05: ＜0.0006 | 0.0006 | 0.06 | 0.06以下
| シマジン | mg/l | 2013-11-05: ＜0.000３ | 0.0003 | 0.03 | 0.03以下
| チオベンカルブ | mg/l | 2013-11-05: ＜0.0002 | 0.0002 | 0.2 | 0.2以下
| ベンゼン | mg/l | 2013-11-05: ＜0.001 | 0.001 | 0.1 | 0.1以下
| セレン | mg/l | 2013-11-05: ＜0.001 | 0.001 | 0.1 | 0.1以下
| ほう素及びその他化合物 | mg/l | 2013-11-05: 0.32 | 0.05 | 10 | 10以下
| ふっ素及びその他化合物 | mg/l | 2013-11-05: ＜0.1 | 0.1 | 8 | 8以下
| アンモニア，アンモニウム化合物，亜硝酸化合物及び硝酸化合物 | mg/l | 2013-11-05: 3.5 | 0.5 | 100 | 100以下
5 | 廃棄物の処理及び清掃に関する法律施行規則第４条の５の２第４号ホに基づく資料
該当なし
6 | 廃棄物の処理及び清掃に関する法律施行規則第４条の５の２第４号へに基づく資料
| 平成２５年度 |  | ４月 | ５月 | ６月 | ７月 | ８月 | ９月 | １０月 | １１月 | １２月 | １月 | ２月 | ３月
| 点検年月日 |  | 2013-04-22 | 2013-05-20 | 2013-06-20 | 2013-07-20 | 2013-08-20 | H25.920 | 2013-10-20 | 2013-11-20 | 2013-12-19 | 2014-01-20 | 2014-02-20 | 2014-03-20
| 調整池点検結果 |  | 異常なし | 異常なし | 異常なし | 異常なし | 異常なし | 異常なし | 異常なし | 異常なし | 異常なし | 異常なし | 異常なし | 異常なし
7 | 廃棄物の処理及び清掃に関する法律施行規則第４条の５の２第４号トに基づく資料
| 平成２５年度 |  | ４月 | ５月 | ６月 | ７月 | ８月 | ９月 | １０月 | １１月 | １２月 | １月 | ２月 | ３月
| 点検年月日 |  | 2013-04-22 | 2013-05-20 | 2013-06-20 | 2013-07-20 | 2013-08-20 | 2013-09-20 | 2013-10-20 | 2013-11-20 | 2013-12-19 | 2014-01-20 | 2014-02-20 | 2014-03-20
| 浸出水処理設備点検結果 |  | 異常なし | 異常なし | 異常なし | 異常なし | 異常なし | 異常なし | 異常なし | 異常なし | 異常なし | 異常なし | 異常なし | 異常なし
8 | 廃棄物の処理及び清掃に関する法律施行規則第４条の５の２第４号チに基づく資料
| 平成２５年度 |  | ４月 | ５月 | ６月 | ７月 | ８月 | ９月 | １０月 | １１月 | １２月 | １月 | ２月 | ３月
| 点検年月日 |  | 2013-04-22 | 2013-05-20 | 2013-06-20 | 2013-07-20 | 2013-08-20 | 2013-09-20 | 2013-10-20 | 2013-11-20 | 2013-12-19 | 2014-01-20 | 2014-02-20 | 2014-03-20
| 防凍措置状況点検結果 |  | 異常なし | 異常なし | 異常なし | 異常なし | 異常なし | 異常なし | 異常なし | 異常なし | 異常なし | 異常なし | 異常なし | 異常なし
9 | 廃棄物の処理及び清掃に関する法律施行規則第４条の５の２第４号リに基づく資料
○残余の埋立容量
測定年月日
残余埋立量

## 最終処分場Ｈ２７
平成27年度廃棄物の処理及び清掃に関する法律第９条の３第６項に基づく
玉野市一般廃棄物処理施設（最終処分場）維持管理状況公表資料
1 | 廃棄物の処理及び清掃に関する法律施行規則第４条の５の２第４号イに基づく資料
○埋め立てた一般廃棄物の種類
| 施設名 |  | 埋め立てた廃物の種類
| 玉野市一般廃棄物最終処分場 |  | 不燃ごみ，清掃汚土，焼却残灰，飛灰
○埋め立てた廃棄物の各月ごとの数量
| 施設名 |  | 単位 | 平成27年度 | [11 empty] | 合計
|  |  |  | ４月 | ５月 | ６月 | ７月 | ８月 | ９月 | １０月 | １１月 | １２月 | １月 | ２月 | ３月
| 玉野市一般廃棄物最終処分場 |  | ｔ | 388 | 551 | 538 | 384 | 362 | 367 | 411 | 325 | 430 | 295 | 341 | 398 | 4790
2 | 廃棄物の処理及び清掃に関する法律施行規則第４条の５の２第４号ロに基づく資料
| 平成２７年度 |  |  | ４月 | ５月 | ６月 | ７月 | ８月 | ９月 | １０月 | １１月 | １２月 | １月 | ２月 | ３月
| 点検年月日 |  |  | 2015-04-22 | 2015-05-20 | 2015-06-18 | 2015-07-16 | 2015-08-20 | 2015-09-24 | 2015-10-20 | 2015-11-20 | 2015-12-24 | 2016-01-20 | 2016-02-23 | 2016-03-22
| 擁壁点検結果 |  |  | 異常なし | 異常なし | 異常なし | 異常なし | 異常なし | 異常なし | 異常なし | 異常なし | 異常なし | 異常なし | 異常なし | 異常なし
3 | 廃棄物の処理及び清掃に関する法律施行規則第４条の５の２第４号ハに基づく資料
| 平成２７年度 |  |  | ４月 | ５月 | ６月 | ７月 | ８月 | ９月 | １０月 | １１月 | １２月 | １月 | ２月 | ３月
| 点検年月日 |  |  | 2015-04-22 | 2014-05-20 | 2015-06-18 | 2015-07-16 | 2015-08-20 | 2015-09-24 | 2015-10-20 | 2015-11-20 | 2015-12-24 | 2016-01-20 | 2016-02-23 | 2016-03-22
| 遮水工点検結果 |  |  | 異常なし | 異常なし | 異常なし | 異常なし | 異常なし | 異常なし | 異常なし | 異常なし | 異常なし | 異常なし | 異常なし | 異常なし
4 | 廃棄物の処理及び清掃に関する法律施行規則第４条の５の３第４号ニに基づく資料
○地下水
| 項目 |  | 単位 | ４月: 平成２６年度（上限：採取年月日，下段：結果が得られた年月日） | 定量下限値 | 環境基準値
|  |  |  | ４月 | ５月 | ６月 | ７月 | ８月 | ９月 | １０月 | １１月 | １２月 | １月 | ２月 | ３月
|  |  |  | 2015-04-08 | 2015-05-13 | 2015-06-13 | 2015-07-01 | 2015-08-19 | 2015-09-02 | 2015-10-20 | 2015-11-04 | 2015-12-02 | 2016-01-06 | 2016-02-03 | 2016-03-02
| 電気伝導率 |  | mS/m | 10 | 11 | 11 | 10 | 12 | 11 | 12 | 14 | 13 | 13 | 13 | 12 | － | －
| 塩化物イオン |  | mg/l | 7.3 | 8.4 | 7.6 | 7.2 | 9 | 8.6 | 7.9 | 8.2 | 7.8 | 7.3 | 7.3 | 7.3 | － | －
| カドミウム |  | mg/l | [12 empty] | 0.001 | 0.01以下
| 全シアン（シアン化合物） |  | mg/l | [12 empty] | 0.1 | 検出されないこと
| 鉛 |  | mg/l | [12 empty] | 0.005 | 0.01以下
| 六価クロム |  | mg/l | [12 empty] | 0.02 | 0.05以下
| 砒素 |  | mg/l | [12 empty] | 0.005 | 0.01以下
| 総水銀 |  | mg/l | [12 empty] | 0.0005 | 0.0005以下
| アルキル水銀 |  | mg/l | [12 empty] | 0.0005 | 検出されないこと
| ＰＣＢ（ポリ塩化ビフェニル） |  | mg/l | [12 empty] | 0.0005 | 検出されないこと
| ジクロロメタン |  | mg/l | [12 empty] | 0.002 | 0.02以下
| 四塩化炭素 |  | mg/l | [12 empty] | 0.0002 | 0.002以下
| １，２－ジクロロエタン |  | mg/l | [12 empty] | 0.0004 | 0.04以下
| １，１－ジクロロエチレン |  | mg/l | [12 empty] | 0.002 | 0.02以下
| ジス－１，２－ジクロロエチレン |  | mg/l | [12 empty] | 0.004 | 0.04以下
| １，１，１－トリクロロエタン |  | mg/l | [12 empty] | 0.0005 | １以下
| １，１，２－トリクロロエタン |  | mg/l | [12 empty] | 0.0006 | 0.006以下
| トリクロロエチレン |  | mg/l | [12 empty] | 0.002 | 0.03以下
| テトラクロロエチレン |  | mg/l | [12 empty] | 0.0005 | 0.01以下
| １，３－ジクロロプロペン |  | mg/l | [12 empty] | 0.0002 | 0.002以下
| チウラム |  | mg/l | [12 empty] | 0.0006 | 0.006以下
| シマジン |  | mg/l | [12 empty] | 0.0003 | 0.003以下
| チオベンカルブ |  | mg/l | [12 empty] | 0.002 | 0.02以下
| ベンゼン |  | mg/l | [12 empty] | 0.001 | 0.01以下
| セレン |  | mg/l | [12 empty] | 0.002 | 0.001以下
| ほう素 |  | mg/l | [12 empty] | 0.05 | 1以下
| アンモニア，アンモニウム化合物，亜硝酸化合物及び硝酸化合物 |  | mg/l
○放流水
| 項目 |  | 単位 | 2015-04-08: 平成２６年度（上限：採取年月日，下段：結果が得られた年月日） | 定量下限値 | 排水基準値 | 下水道基準値
|  |  |  | ４月 | ５月 | ６月 | ７月 | ８月 | ９月 | １０月 | １１月 | １２月 | １月 | ２月 | ３月
|  |  |  | 2015-04-08 | 2015-05-13 | 2015-06-13 | 2015-07-01 | 2015-08-19 | 2015-09-02 | 2015-10-20 | 2015-11-04 | 2015-12-02 | 2016-01-06 | 2016-02-03 | 2016-03-02
| ＰＨ |  | ― | 7.2 | 7.3 | 7.1 | 7.1 | 7.4 | 7.2 | 7 | 7.4 | 7.4 | 7.4 | 7.2 | 7.1 | ― | 5.8～8.6
| ＢＯＤ |  | mg/l | 0.9 | 1.2 | 1.8 | 0.8 | 2.9 | 1.7 | 0.8 | 1.4 | 1.5 | 0.8 | 0.7 | 0.7 | 0.5 | 160
| ＣＯＤ |  | mg/l | 4 | 3.8 | 4.2 | 3.9 | 8.2 | 5.9 | 5.7 | 5.7 | 5.1 | 4.2 | 3.9 | 4.3 | 0.5 | 160
| ＳＳ |  | mg/l | 1 | 検出せず | 10 | 14 | 12 | 6 | 1 | 3 | 4 | 検出せず | 5 | 4 | 1 | 200
| 全窒素 |  | mg/l | 5.7 | 4 | 8.1 | 3.1 | 5.3 | 7.7 | 4.9 | 11 | 4.9 | 5.3 | 8.9 | 8.7 | 0.05 | 120
| ノルマルヘキサン抽出物質含有量（鉱油類含有量） |  | mg/l | [12 empty] | 1 | 5 | 5以下
| ノルマルヘキサン抽出びっ室含有量（動植物油脂類含有量） |  | mg/l | [12 empty] | 1 | 30 | 30以下
| 全燐 |  | mg/l | [12 empty] | 0.01 | 16 | 32未満
| カドミウム |  | mg/l | [12 empty] | 0.001 | 0.1 | 0.1以下
| 全シアン（シアン化合物） |  | mg/l | [12 empty] | 0.1 | 1 | 1以下
| 鉛 |  | mg/l | [12 empty] | 0.005 | 0.1 | 0.1以下
| 六価クロム |  | mg/l | [12 empty] | 0.04 | 0.5 | 0.5以下
| 砒素 |  | mg/l | [12 empty] | 0.005 | 0.1 | 0.1以下
| 総水銀 |  | mg/l | [12 empty] | 0.0005 | 0.005 | 0.005以下
| アルキル水銀 |  | mg/l | [12 empty] | 0.0005 | 検出されないこと | 検出されないこと
| 有機燐 |  | mg/l | [12 empty] | 0.1 | 1 | 1以下
| ＰＣＢ（ポリ塩化ビフェニル） |  | mg/l | [12 empty] | 0.0005 | 0.003 | 0.003以下
| 銅 |  | mg/l | [12 empty] | 0.05 | 3 | 3以下
| 亜鉛 |  | mg/l | [12 empty] | 0.01 | 0.1 | 5以下
| 溶解性鉄 |  | mg/l | [12 empty] | 0.05 | 10 | 10以下
| 溶解性マンガン |  | mg/l | [12 empty] | 0.05 | 10 | 10以下
| 全クロム |  | mg/l | [12 empty] | 0.04 | 2 | 2以下
| フェノール類 |  | mg/l | [12 empty] | 0.1 | 5 | 5以下
| ジクロロメタン |  | mg/l | [12 empty] | 0.002 | 0.2 | 0.2以下
| 四塩化炭素 |  | mg/l | [12 empty] | 0.0002 | 0.02 | 0.02以下
| １，２－ジクロロエタン |  | mg/l | [12 empty] | 0.0004 | 0.04 | 0.04以下
| １，１－ジクロロエチレン |  | mg/l | [12 empty] | 0.002 | 0.2 | 0.2以下
| ジス－１，２－ジクロロエチレン |  | mg/l | [12 empty] | 0.004 | 0.4 | 0.4以下
| １，１，１－トリクロロエタン |  | mg/l | [12 empty] | 0.0005 | 3 | 3以下
| １，１，２－トリクロロエタン |  | mg/l | [12 empty] | 0.0006 | 0.06 | 0.06以下
| トリクロロエチレン |  | mg/l | [12 empty] | 0.002 | 0.3 | 0.3以下
| テトラクロロエチレン |  | mg/l | [12 empty] | 0.0005 | 0.1 | 0.1以下
| １，３－ジクロロプロペン |  | mg/l | [12 empty] | 0.0002 | 0.02 | 0.02以下
| チウラム |  | mg/l | [12 empty] | 0.0006 | 0.06 | 0.06以下
| シマジン |  | mg/l | [12 empty] | 0.0003 | 0.03 | 0.03以下
| チオベンカルブ |  | mg/l | [12 empty] | 0.0002 | 0.2 | 0.2以下
| ベンゼン |  | mg/l | [12 empty] | 0.001 | 0.1 | 0.1以下
| セレン |  | mg/l | [12 empty] | 0.001 | 0.1 | 0.1以下
| ほう素及びその他化合物 |  | mg/l | [12 empty] | 0.05 | 10 | 10以下
| ふっ素及びその他化合物 |  | mg/l | [12 empty] | 0.1 | 8 | 8以下
| アンモニア，アンモニウム化合物，亜硝酸化合物及び硝酸化合物 |  | mg/l | [12 empty] | 0.5 | 100 | 100以下
5 | 廃棄物の処理及び清掃に関する法律施行規則第４条の５の２第４号ホに基づく資料
該当なし
6 | 廃棄物の処理及び清掃に関する法律施行規則第４条の５の２第４号へに基づく資料
| 平成２７年度 |  |  | ４月 | ５月 | ６月 | ７月 | ８月 | ９月 | １０月 | １１月 | １２月 | １月 | ２月 | ３月
| 点検年月日 |  |  | 2015-04-22 | 2014-05-20 | 2015-06-18 | 2015-07-16 | 2015-08-20 | 2015-09-24 | 2015-10-20 | 2015-11-20 | 2015-12-24 | 2016-01-20 | 2016-02-23 | 2016-03-22
| 調整池点検結果 |  |  | 異常なし | 異常なし | 異常なし | 異常なし | 異常なし | 異常なし | 異常なし | 異常なし | 異常なし | 異常なし | 異常なし | 異常なし
7 | 廃棄物の処理及び清掃に関する法律施行規則第４条の５の２第４号トに基づく資料
| 平成２７年度 |  |  | ４月 | ５月 | ６月 | ７月 | ８月 | ９月 | １０月 | １１月 | １２月 | １月 | ２月 | ３月
| 点検年月日 |  |  | 2015-04-22 | 2015-05-20 | 2015-06-18 | 2015-07-16 | 2015-08-20 | 2015-09-24 | 2015-10-20 | 2015-11-20 | 2015-12-24 | 2016-01-20 | 2016-02-23 | 2016-03-22
| 浸出水処理設備点検結果 |  |  | 異常なし | 異常なし | 異常なし | 異常なし | 異常なし | 異常なし | 異常なし | 異常なし | 異常なし | 異常なし | 異常なし | 異常なし
8 | 廃棄物の処理及び清掃に関する法律施行規則第４条の５の２第４号チに基づく資料
| 平成２７年度 |  |  | ４月 | ５月 | ６月 | ７月 | ８月 | ９月 | １０月 | １１月 | １２月 | １月 | ２月 | ３月
| 点検年月日 |  |  | 2015-04-22 | 2015-05-20 | 2015-06-18 | 2015-07-16 | 2015-08-20 | 2015-09-24 | 2015-10-20 | 2015-11-20 | 2015-12-24 | 2016-01-20 | 2016-02-23 | 2016-03-22
| 防凍措置状況点検結果 |  |  | 異常なし | 異常なし | 異常なし | 異常なし | 異常なし | 異常なし | 異常なし | 異常なし | 異常なし | 異常なし | 異常なし | 異常なし
9 | 廃棄物の処理及び清掃に関する法律施行規則第４条の５の２第４号リに基づく資料
○残余の埋立容量
| 測定年月日 | ー
| 残余埋立量 | ー
ー

## 最終処分場Ｈ２８
平成２８年度廃棄物の処理及び清掃に関する法律第９条の３第６項に基づく
玉野市一般廃棄物処理施設（最終処分場）維持管理状況公表資料
1 | 廃棄物の処理及び清掃に関する法律施行規則第４条の５の２第４号イに基づく資料
○埋め立てた一般廃棄物の種類
| 施設名 |  | 埋め立てた廃物の種類
| 玉野市一般廃棄物最終処分場 |  | 不燃ごみ，清掃汚土，焼却残灰，飛灰
○埋め立てた廃棄物の各月ごとの数量
| 施設名 |  | 単位 | 平成28年度 | [11 empty] | 合計
|  |  |  | ４月 | ５月 | ６月 | ７月 | ８月 | ９月 | １０月 | １１月 | １２月 | １月 | ２月 | ３月
| 玉野市一般廃棄物最終処分場 |  | ｔ | 399 | 458 | 446 | 477 | 394 | 316 | 338 | 280 | 367 | 336 | 258 | 383 | 4452
2 | 廃棄物の処理及び清掃に関する法律施行規則第４条の５の２第４号ロに基づく資料
| 平成２８年度 |  |  | ４月 | ５月 | ６月 | ７月 | ８月 | ９月 | １０月 | １１月 | １２月 | １月 | ２月 | ３月
| 点検年月日 |  |  | 2016-04-20 | 2016-05-20 | 2016-06-20 | 2016-07-20 | 2016-08-19 | 2016-09-20 | 2016-10-20 | 2016-11-21 | 2016-12-20 | 2017-01-20 | 2017-02-20 | 2017-03-21
| 擁壁点検結果 |  |  | 異常なし | 異常なし | 異常なし | 異常なし | 異常なし | 異常なし | 異常なし | 異常なし | 異常なし | 異常なし | 異常なし | 異常なし
3 | 廃棄物の処理及び清掃に関する法律施行規則第４条の５の２第４号ハに基づく資料
| 平成２８年度 |  |  | ４月 | ５月 | ６月 | ７月 | ８月 | ９月 | １０月 | １１月 | １２月 | １月 | ２月 | ３月
| 点検年月日 |  |  | 2016-04-20 | 2016-05-20 | 2016-06-20 | 2016-07-20 | 2016-08-19 | 2016-09-20 | 2016-10-20 | 2016-11-21 | 2016-12-20 | 2017-01-20 | 2017-02-20 | 2017-03-21
| 遮水工点検結果 |  |  | 異常なし | 異常なし | 異常なし | 異常なし | 異常なし | 異常なし | 異常なし | 異常なし | 異常なし | 異常なし | 異常なし | 異常なし
4 | 廃棄物の処理及び清掃に関する法律施行規則第４条の５の３第４号ニに基づく資料
○地下水
| 項目 |  | 単位 | 2016-04-20: 平成２８年度（上限：採取年月日，下段：結果が得られた年月日） | 定量下限値 | 環境基準値
|  |  |  | ４月 | ５月 | ６月 | ７月 | ８月 | ９月 | １０月 | １１月 | １２月 | １月 | ２月 | ３月
|  |  |  | 2016-04-21 | 2016-05-19 | 2016-06-16 | 2016-07-14 | 2016-08-25 | 2016-09-15 | 2016-10-19 | 2016-11-17 | 2016-12-15 | 2017-01-12 | 2017-02-09 | 2017-03-08
| 電気伝導率 |  | mS/m | 10 | 10 | 9.3 | 11 | 16 | 28 | 11 | 13 | 12 | 12 | 11 | 12 | － | －
| 塩化物イオン |  | mg/l | 8.1 | 7.7 | 7.1 | 8.9 | 8.6 | 9.9 | 7.5 | 7.9 | 8.1 | 7.5 | 8.7 | 8.3 | － | －
| カドミウム |  | mg/l | [12 empty] | 0.001 | 0.01以下
| 全シアン（シアン化合物） |  | mg/l | [12 empty] | 0.1 | 検出されないこと
| 鉛 |  | mg/l | [12 empty] | 0.005 | 0.01以下
| 六価クロム |  | mg/l | [12 empty] | 0.02 | 0.05以下
| 砒素 |  | mg/l | [12 empty] | 0.005 | 0.01以下
| 総水銀 |  | mg/l | [12 empty] | 0.0005 | 0.0005以下
| アルキル水銀 |  | mg/l | [12 empty] | 0.0005 | 検出されないこと
| ＰＣＢ（ポリ塩化ビフェニル） |  | mg/l | [12 empty] | 0.0005 | 検出されないこと
| ジクロロメタン |  | mg/l | [12 empty] | 0.002 | 0.02以下
| 四塩化炭素 |  | mg/l | [12 empty] | 0.0002 | 0.002以下
| １，２－ジクロロエタン |  | mg/l | [12 empty] | 0.0004 | 0.04以下
| １，１－ジクロロエチレン |  | mg/l | [12 empty] | 0.002 | 0.02以下
| ジス－１，２－ジクロロエチレン |  | mg/l | [12 empty] | 0.004 | 0.04以下
| １，１，１－トリクロロエタン |  | mg/l | [12 empty] | 0.0005 | １以下
| １，１，２－トリクロロエタン |  | mg/l | [12 empty] | 0.0006 | 0.006以下
| トリクロロエチレン |  | mg/l | [12 empty] | 0.002 | 0.03以下
| テトラクロロエチレン |  | mg/l | [12 empty] | 0.0005 | 0.01以下
| １，３－ジクロロプロペン |  | mg/l | [12 empty] | 0.0002 | 0.002以下
| チウラム |  | mg/l | [12 empty] | 0.0006 | 0.006以下
| シマジン |  | mg/l | [12 empty] | 0.0003 | 0.003以下
| チオベンカルブ |  | mg/l | [12 empty] | 0.002 | 0.02以下
| ベンゼン |  | mg/l | [12 empty] | 0.001 | 0.01以下
| セレン |  | mg/l | [12 empty] | 0.002 | 0.001以下
| ほう素 |  | mg/l | [12 empty] | 0.05 | 1以下
| アンモニア，アンモニウム化合物，亜硝酸化合物及び硝酸化合物 |  | mg/l
○放流水
| 項目 |  | 単位 | 2016-04-21: 平成２８年度（上限：採取年月日，下段：結果が得られた年月日） | 定量下限値 | 排水基準値 | 下水道基準値
|  |  |  | ４月 | ５月 | ６月 | ７月 | ８月 | ９月 | １０月 | １１月 | １２月 | １月 | ２月 | ３月
|  |  |  | 2016-04-21 | 2016-05-19 | 2016-06-16 | 2016-07-14 | 2016-08-25 | 2016-09-15 | 2016-10-19 | 2016-11-17 | 2016-12-15 | 2017-01-12 | 2017-02-09 | 2017-03-08
| ＰＨ |  | ― | 7.4 | 7.5 | 7.7 | 7.4 | 7.4 | 7.5 | 7.6 | 7.4 | 7 | 7.5 | 7.5 | 7.4 | ― | 5.8～8.6
| ＢＯＤ |  | mg/l | 0.8 | 1.1 | 0.9 | 1.5 | 1.9 | 1.4 | 2.2 | 2.9 | 1.1 | 1.1 | 0.8 | 1.1 | 0.5 | 160
| ＣＯＤ |  | mg/l | 3.2 | 2.7 | 3 | 5.1 | 10 | 4.1 | 5.6 | 4.5 | 3.3 | 3.3 | 3.2 | 3.5 | 0.5 | 160
| ＳＳ |  | mg/l | ＜１ | ＜１ | 2 | 1 | 2 | ＜1 | 8 | 5 | 10 | 2 | 1 | 1 | 1 | 200
| 全窒素 |  | mg/l | 4 | 4.3 | 2.2 | 4.7 | 15 | 6 | 6 | 7.7 | 6.3 | 5.9 | 5.9 | 9.4 | 0.05 | 120
| ノルマルヘキサン抽出物質含有量（鉱油類含有量） |  | mg/l | [12 empty] | 1 | 5 | 5以下
| ノルマルヘキサン抽出びっ室含有量（動植物油脂類含有量） |  | mg/l | [12 empty] | 1 | 30 | 30以下
| 全燐 |  | mg/l | [12 empty] | 0.01 | 16 | 32未満
| カドミウム |  | mg/l | [12 empty] | 0.001 | 0.1 | 0.1以下
| 全シアン（シアン化合物） |  | mg/l | [12 empty] | 0.1 | 1 | 1以下
| 鉛 |  | mg/l | [12 empty] | 0.005 | 0.1 | 0.1以下
| 六価クロム |  | mg/l | [12 empty] | 0.04 | 0.5 | 0.5以下
| 砒素 |  | mg/l | [12 empty] | 0.005 | 0.1 | 0.1以下
| 総水銀 |  | mg/l | [12 empty] | 0.0005 | 0.005 | 0.005以下
| アルキル水銀 |  | mg/l | [12 empty] | 0.0005 | 検出されないこと | 検出されないこと
| 有機燐 |  | mg/l | [12 empty] | 0.1 | 1 | 1以下
| ＰＣＢ（ポリ塩化ビフェニル） |  | mg/l | [12 empty] | 0.0005 | 0.003 | 0.003以下
| 銅 |  | mg/l | [12 empty] | 0.05 | 3 | 3以下
| 亜鉛 |  | mg/l | [12 empty] | 0.01 | 0.1 | 5以下
| 溶解性鉄 |  | mg/l | [12 empty] | 0.05 | 10 | 10以下
| 溶解性マンガン |  | mg/l | [12 empty] | 0.05 | 10 | 10以下
| 全クロム |  | mg/l | [12 empty] | 0.04 | 2 | 2以下
| フェノール類 |  | mg/l | [12 empty] | 0.1 | 5 | 5以下
| ジクロロメタン |  | mg/l | [12 empty] | 0.002 | 0.2 | 0.2以下
| 四塩化炭素 |  | mg/l | [12 empty] | 0.0002 | 0.02 | 0.02以下
| １，２－ジクロロエタン |  | mg/l | [12 empty] | 0.0004 | 0.04 | 0.04以下
| １，１－ジクロロエチレン |  | mg/l | [12 empty] | 0.002 | 0.2 | 0.2以下
| ジス－１，２－ジクロロエチレン |  | mg/l | [12 empty] | 0.004 | 0.4 | 0.4以下
| １，１，１－トリクロロエタン |  | mg/l | [12 empty] | 0.0005 | 3 | 3以下
| １，１，２－トリクロロエタン |  | mg/l | [12 empty] | 0.0006 | 0.06 | 0.06以下
| トリクロロエチレン |  | mg/l | [12 empty] | 0.002 | 0.3 | 0.3以下
| テトラクロロエチレン |  | mg/l | [12 empty] | 0.0005 | 0.1 | 0.1以下
| １，３－ジクロロプロペン |  | mg/l | [12 empty] | 0.0002 | 0.02 | 0.02以下
| チウラム |  | mg/l | [12 empty] | 0.0006 | 0.06 | 0.06以下
| シマジン |  | mg/l | [12 empty] | 0.0003 | 0.03 | 0.03以下
| チオベンカルブ |  | mg/l | [12 empty] | 0.0002 | 0.2 | 0.2以下
| ベンゼン |  | mg/l | [12 empty] | 0.001 | 0.1 | 0.1以下
| セレン |  | mg/l | [12 empty] | 0.001 | 0.1 | 0.1以下
| ほう素及びその他化合物 |  | mg/l | [12 empty] | 0.05 | 10 | 10以下
| ふっ素及びその他化合物 |  | mg/l | [12 empty] | 0.1 | 8 | 8以下
| アンモニア，アンモニウム化合物，亜硝酸化合物及び硝酸化合物 |  | mg/l | [12 empty] | 0.5 | 100 | 100以下
5 | 廃棄物の処理及び清掃に関する法律施行規則第４条の５の２第４号ホに基づく資料
該当なし
6 | 廃棄物の処理及び清掃に関する法律施行規則第４条の５の２第４号へに基づく資料
| 平成２８年度 |  |  | ４月 | ５月 | ６月 | ７月 | ８月 | ９月 | １０月 | １１月 | １２月 | １月 | ２月 | ３月
| 点検年月日 |  |  | 2016-04-20 | 2016-05-20 | 2016-06-16 | 2016-07-20 | 2016-08-19 | 2016-09-20 | 2016-10-20 | 2016-11-21 | 2016-12-15 | 2017-01-12 | 2017-02-20 | 2017-03-21
| 調整池点検結果 |  |  | 異常なし | 異常なし | 異常なし | 異常なし | 異常なし | 異常なし | 異常なし | 異常なし | 異常なし | 異常なし | 異常なし | 異常なし
7 | 廃棄物の処理及び清掃に関する法律施行規則第４条の５の２第４号トに基づく資料
| 平成２８年度 |  |  | ４月 | ５月 | ６月 | ７月 | ８月 | ９月 | １０月 | １１月 | １２月 | １月 | ２月 | ３月
| 点検年月日 |  |  | 2016-04-20 | 2016-05-20 | 2016-06-16 | 2016-07-20 | 2016-08-19 | 2016-09-20 | 2016-10-20 | 2016-11-21 | 2016-12-15 | 2017-01-12 | 2017-02-20 | 2017-03-21
| 浸出水処理設備点検結果 |  |  | 異常なし | 異常なし | 異常なし | 異常なし | 異常なし | 異常なし | 異常なし | 異常なし | 異常なし | 異常なし | 異常なし | 異常なし
8 | 廃棄物の処理及び清掃に関する法律施行規則第４条の５の２第４号チに基づく資料
| 平成２８年度 |  |  | ４月 | ５月 | ６月 | ７月 | ８月 | ９月 | １０月 | １１月 | １２月 | １月 | ２月 | ３月
| 点検年月日 |  |  | 2016-04-20 | 2016-05-20 | 2016-06-16 | 2016-07-20 | 2016-08-19 | 2016-09-20 | 2016-10-20 | 2016-11-21 | 2016-12-15 | 2017-01-12 | 2017-02-20 | 2017-03-21
| 防凍措置状況点検結果 |  |  | 異常なし | 異常なし | 異常なし | 異常なし | 異常なし | 異常なし | 異常なし | 異常なし | 異常なし | 異常なし | 異常なし | 異常なし
9 | 廃棄物の処理及び清掃に関する法律施行規則第４条の５の２第４号リに基づく資料
○残余の埋立容量
| 測定年月日 | ー
| 残余埋立量 | ー
ー

## 最終処分場Ｈ２９
平成２９年度廃棄物の処理及び清掃に関する法律第９条の３第６項に基づく
玉野市一般廃棄物処理施設（最終処分場）維持管理状況公表資料
1 | 廃棄物の処理及び清掃に関する法律施行規則第４条の５の２第４号イに基づく資料
○埋め立てた一般廃棄物の種類
| 施設名 |  | 埋め立てた廃物の種類
| 玉野市一般廃棄物最終処分場 |  | 不燃ごみ，清掃汚土，焼却残灰，飛灰
○埋め立てた廃棄物の各月ごとの数量
| 施設名 |  | 単位 | 平成29年度 | [11 empty] | 合計
|  |  |  | ４月 | ５月 | ６月 | ７月 | ８月 | ９月 | １０月 | １１月 | １２月 | １月 | ２月 | ３月
| 玉野市一般廃棄物最終処分場 |  | ｔ | 373 | 491 | 479 | 298 | 389 | 342.08 | 411.55 | 337 | 316 | 334 | 619.5 | 396 | 4786.13
2 | 廃棄物の処理及び清掃に関する法律施行規則第４条の５の２第４号ロに基づく資料
| 平成29年度 |  |  | ４月 | ５月 | ６月 | ７月 | ８月 | ９月 | １０月 | １１月 | １２月 | １月 | ２月 | ３月
| 点検年月日 |  |  | 2017-04-20 | 2017-05-22 | 2017-06-22 | 2017-07-21 | 2017-08-21 | 2017-09-22 | 2017-10-20 | 2017-11-20 | 2017-12-20 | 2018-01-22 | 2018-02-20 | 2018-03-20
| 擁壁点検結果 |  |  | 異常なし | 異常なし | 異常なし | 異常なし | 異常なし | 異常なし | 異常なし | 異常なし | 異常なし | 異常なし | 異常なし | 異常なし
3 | 廃棄物の処理及び清掃に関する法律施行規則第４条の５の２第４号ハに基づく資料
| 平成29年度 |  |  | ４月 | ５月 | ６月 | ７月 | ８月 | ９月 | １０月 | １１月 | １２月 | １月 | ２月 | ３月
| 点検年月日 |  |  | 2017-04-20 | 2017-05-22 | 2017-06-22 | 2017-07-21 | 2017-08-21 | 2017-09-22 | 2017-10-20 | 2017-11-20 | 2017-12-20 | 2018-01-22 | 2018-02-20 | 2018-03-20
| 遮水工点検結果 |  |  | 異常なし | 異常なし | 異常なし | 異常なし | 異常なし | 異常なし | 異常なし | 異常なし | 異常なし | 異常なし | 異常なし | 異常なし
4 | 廃棄物の処理及び清掃に関する法律施行規則第４条の５の３第４号ニに基づく資料
○地下水
| 項目 |  | 単位 | 2017-04-20: 平成29年度（上限：採取年月日，下段：結果が得られた年月日） | 定量下限値 | 環境基準値
|  |  |  | ４月 | ５月 | ６月 | ７月 | ８月 | ９月 | １０月 | １１月 | １２月 | １月 | ２月 | ３月
|  |  |  | 2017-04-12 | 2017-05-10 | 2017-06-07 | 2017-07-05 | 2017-08-02 | 2017-09-06 | 2017-10-18 | 2017-11-01 | 2017-12-06 | 2018-01-10 | 2018-02-07 | 2018-03-07
| 電気伝導率 |  | mS/m | 11 | 11 | 12 | 8.1 | 12 | 13 | 10 | 7.6 | 10 | 12 | 13 | 9.3 | － | －
| 塩化物イオン |  | mg/l | 7.6 | 7.5 | 7.6 | 5.7 | 7.7 | 7.9 | 6.6 | 5.2 | 7.6 | 7.6 | 7 | 7.5 | － | －
| カドミウム |  | mg/l | [12 empty] | 0.001 | 0.01以下
| 全シアン（シアン化合物） |  | mg/l | [12 empty] | 0.1 | 検出されないこと
| 鉛 |  | mg/l | [12 empty] | 0.005 | 0.01以下
| 六価クロム |  | mg/l | [12 empty] | 0.02 | 0.05以下
| 砒素 |  | mg/l | [12 empty] | 0.005 | 0.01以下
| 総水銀 |  | mg/l | [12 empty] | 0.0005 | 0.0005以下
| アルキル水銀 |  | mg/l | [12 empty] | 0.0005 | 検出されないこと
| ＰＣＢ（ポリ塩化ビフェニル） |  | mg/l | [12 empty] | 0.0005 | 検出されないこと
| ジクロロメタン |  | mg/l | [12 empty] | 0.002 | 0.02以下
| 四塩化炭素 |  | mg/l | [12 empty] | 0.0002 | 0.002以下
| １，２－ジクロロエタン |  | mg/l | [12 empty] | 0.0004 | 0.04以下
| １，１－ジクロロエチレン |  | mg/l | [12 empty] | 0.002 | 0.02以下
| ジス－１，２－ジクロロエチレン |  | mg/l | [12 empty] | 0.004 | 0.04以下
| １，１，１－トリクロロエタン |  | mg/l | [12 empty] | 0.0005 | １以下
| １，１，２－トリクロロエタン |  | mg/l | [12 empty] | 0.0006 | 0.006以下
| トリクロロエチレン |  | mg/l | [12 empty] | 0.002 | 0.03以下
| テトラクロロエチレン |  | mg/l | [12 empty] | 0.0005 | 0.01以下
| １，３－ジクロロプロペン |  | mg/l | [12 empty] | 0.0002 | 0.002以下
| チウラム |  | mg/l | [12 empty] | 0.0006 | 0.006以下
| シマジン |  | mg/l | [12 empty] | 0.0003 | 0.003以下
| チオベンカルブ |  | mg/l | [12 empty] | 0.002 | 0.02以下
| ベンゼン |  | mg/l | [12 empty] | 0.001 | 0.01以下
| セレン |  | mg/l | [12 empty] | 0.002 | 0.001以下
| ほう素 |  | mg/l | [12 empty] | 0.05 | 1以下
| アンモニア，アンモニウム化合物，亜硝酸化合物及び硝酸化合物 |  | mg/l
○放流水
| 項目 |  | 単位 | 2017-04-12: 平成29年度（上限：採取年月日，下段：結果が得られた年月日） | 定量下限値 | 排水基準値 | 下水道基準値
|  |  |  | ４月 | ５月 | ６月 | ７月 | ８月 | ９月 | １０月 | １１月 | １２月 | １月 | ２月 | ３月
|  |  |  | 2017-04-12 | 2017-05-10 | 2017-06-07 | 2017-07-05 | 2017-08-02 | 2017-09-06 | 2017-10-18 | 2017-11-01 | 2018-12-06 | 2018-01-10 | 2018-02-07 | 2018-03-07
| ＰＨ |  | ― | 7.2 | 7.4 | 7.5 | 7.4 | 7.7 | 7.7 | 7.5 | 7.7 | 7.7 | 7.6 | 7.5 | 7.5 | ― | 5.8～8.6
| ＢＯＤ |  | mg/l | 0.9 | 1.2 | 1.7 | 1.2 | 1 | 1 | 5 | 1.3 | 3.3 | 1.2 | 0.8 | 0.9 | 0.5 | 160
| ＣＯＤ |  | mg/l | 3 | 3.3 | 6.4 | 4.1 | 6 | 7.6 | 8.2 | 3.3 | 3.6 | 2.4 | 6.2 | 4 | 0.5 | 160
| ＳＳ |  | mg/l | 検出せず | 1 | 3 | 22 | 4 | 3 | 3 | 5 | 9 | 6 | 7 | 4 | 1 | 200
| 全窒素 |  | mg/l | 9.4 | 3.6 | 3 | 3.5 | 4.8 | 7.4 | 7 | 2.9 | 5.3 | 14 | 17 | 16 | 0.05 | 120
| ノルマルヘキサン抽出物質含有量（鉱油類含有量） |  | mg/l | [12 empty] | 1 | 5 | 5以下
| ノルマルヘキサン抽出びっ室含有量（動植物油脂類含有量） |  | mg/l | [12 empty] | 1 | 30 | 30以下
| 全燐 |  | mg/l | [12 empty] | 0.01 | 16 | 32未満
| カドミウム |  | mg/l | [12 empty] | 0.001 | 0.1 | 0.1以下
| 全シアン（シアン化合物） |  | mg/l | [12 empty] | 0.1 | 1 | 1以下
| 鉛 |  | mg/l | [12 empty] | 0.005 | 0.1 | 0.1以下
| 六価クロム |  | mg/l | [12 empty] | 0.04 | 0.5 | 0.5以下
| 砒素 |  | mg/l | [12 empty] | 0.005 | 0.1 | 0.1以下
| 総水銀 |  | mg/l | [12 empty] | 0.0005 | 0.005 | 0.005以下
| アルキル水銀 |  | mg/l | [12 empty] | 0.0005 | 検出されないこと | 検出されないこと
| 有機燐 |  | mg/l | [12 empty] | 0.1 | 1 | 1以下
| ＰＣＢ（ポリ塩化ビフェニル） |  | mg/l | [12 empty] | 0.0005 | 0.003 | 0.003以下
| 銅 |  | mg/l | [12 empty] | 0.05 | 3 | 3以下
| 亜鉛 |  | mg/l | [12 empty] | 0.01 | 0.1 | 5以下
| 溶解性鉄 |  | mg/l | [12 empty] | 0.05 | 10 | 10以下
| 溶解性マンガン |  | mg/l | [12 empty] | 0.05 | 10 | 10以下
| 全クロム |  | mg/l | [12 empty] | 0.04 | 2 | 2以下
| フェノール類 |  | mg/l | [12 empty] | 0.1 | 5 | 5以下
| ジクロロメタン |  | mg/l | [12 empty] | 0.002 | 0.2 | 0.2以下
| 四塩化炭素 |  | mg/l | [12 empty] | 0.0002 | 0.02 | 0.02以下
| １，２－ジクロロエタン |  | mg/l | [12 empty] | 0.0004 | 0.04 | 0.04以下
| １，１－ジクロロエチレン |  | mg/l | [12 empty] | 0.002 | 0.2 | 0.2以下
| ジス－１，２－ジクロロエチレン |  | mg/l | [12 empty] | 0.004 | 0.4 | 0.4以下
| １，１，１－トリクロロエタン |  | mg/l | [12 empty] | 0.0005 | 3 | 3以下
| １，１，２－トリクロロエタン |  | mg/l | [12 empty] | 0.0006 | 0.06 | 0.06以下
| トリクロロエチレン |  | mg/l | [12 empty] | 0.002 | 0.3 | 0.3以下
| テトラクロロエチレン |  | mg/l | [12 empty] | 0.0005 | 0.1 | 0.1以下
| １，３－ジクロロプロペン |  | mg/l | [12 empty] | 0.0002 | 0.02 | 0.02以下
| チウラム |  | mg/l | [12 empty] | 0.0006 | 0.06 | 0.06以下
| シマジン |  | mg/l | [12 empty] | 0.0003 | 0.03 | 0.03以下
| チオベンカルブ |  | mg/l | [12 empty] | 0.0002 | 0.2 | 0.2以下
| ベンゼン |  | mg/l | [12 empty] | 0.001 | 0.1 | 0.1以下
| セレン |  | mg/l | [12 empty] | 0.001 | 0.1 | 0.1以下
| ほう素及びその他化合物 |  | mg/l | [12 empty] | 0.05 | 10 | 10以下
| ふっ素及びその他化合物 |  | mg/l | [12 empty] | 0.1 | 8 | 8以下
| アンモニア，アンモニウム化合物，亜硝酸化合物及び硝酸化合物 |  | mg/l | [12 empty] | 0.5 | 100 | 100以下
5 | 廃棄物の処理及び清掃に関する法律施行規則第４条の５の２第４号ホに基づく資料
該当なし
6 | 廃棄物の処理及び清掃に関する法律施行規則第４条の５の２第４号へに基づく資料
| 平成29年度 |  |  | ４月 | ５月 | ６月 | ７月 | ８月 | ９月 | １０月 | １１月 | １２月 | １月 | ２月 | ３月
| 点検年月日 |  |  | 2017-04-20 | 2017-05-22 | 2017-06-22 | 2017-07-21 | 2017-08-21 | 2017-09-22 | 2017-10-20 | 2017-11-20 | 2017-12-20 | 2018-01-22 | 2018-02-20 | 2018-03-20
| 調整池点検結果 |  |  | 異常なし | 異常なし | 異常なし | 異常なし | 異常なし | 異常なし | 異常なし | 異常なし | 異常なし | 異常なし | 異常なし | 異常なし
7 | 廃棄物の処理及び清掃に関する法律施行規則第４条の５の２第４号トに基づく資料
| 平成29年度 |  |  | ４月 | ５月 | ６月 | ７月 | ８月 | ９月 | １０月 | １１月 | １２月 | １月 | ２月 | ３月
| 点検年月日 |  |  | 2017-04-20 | 2017-05-22 | 2017-06-22 | 2017-07-21 | 2017-08-21 | 2017-09-22 | 2017-10-20 | 2017-11-20 | 2017-12-20 | 2018-01-22 | 2018-02-20 | 2018-03-20
| 浸出水処理設備点検結果 |  |  | 異常なし | 異常なし | 異常なし | 異常なし | 異常なし | 異常なし | 異常なし | 異常なし | 異常なし | 異常なし | 異常なし | 異常なし
8 | 廃棄物の処理及び清掃に関する法律施行規則第４条の５の２第４号チに基づく資料
| 平成29年度 |  |  | ４月 | ５月 | ６月 | ７月 | ８月 | ９月 | １０月 | １１月 | １２月 | １月 | ２月 | ３月
| 点検年月日 |  |  | 2017-04-20 | 2017-05-22 | 2017-06-22 | 2017-07-21 | 2017-08-21 | 2017-09-22 | 2017-10-20 | 2017-11-20 | 2017-12-20 | 2018-01-22 | 2018-02-20 | 2018-03-20
| 防凍措置状況点検結果 |  |  | 異常なし | 異常なし | 異常なし | 異常なし | 異常なし | 異常なし | 異常なし | 異常なし | 異常なし | 異常なし | 異常なし | 異常なし
9 | 廃棄物の処理及び清掃に関する法律施行規則第４条の５の２第４号リに基づく資料
○残余の埋立容量
| 測定年月日 | ー
| 残余埋立量 | ー
ー

## 最終処分場Ｈ30
平成３０年度廃棄物の処理及び清掃に関する法律第９条の３第６項に基づく
玉野市一般廃棄物処理施設（最終処分場）維持管理状況公表資料
1 | 廃棄物の処理及び清掃に関する法律施行規則第４条の５の２第４号イに基づく資料
○埋め立てた一般廃棄物の種類
| 施設名 |  | 埋め立てた廃物の種類
| 玉野市一般廃棄物最終処分場 |  | 不燃ごみ，清掃汚土，焼却残灰，飛灰
○埋め立てた廃棄物の各月ごとの数量
| 施設名 |  | 単位 | 平成３０年度 | [11 empty] | 合計
|  |  |  | ４月 | ５月 | ６月 | ７月 | ８月 | ９月 | １０月 | １１月 | １２月 | １月 | ２月 | ３月
| 玉野市一般廃棄物最終処分場 |  | ｔ | 319.18 | 417 | 619 | 363 | 322 | 337.85 | 411 | 334.7 | 332 | 260.91 | 246.51 | 342 | 4305.15
2 | 廃棄物の処理及び清掃に関する法律施行規則第４条の５の２第４号ロに基づく資料
| 平成３０年度 |  |  | ４月 | ５月 | ６月 | ７月 | ８月 | ９月 | １０月 | １１月 | １２月 | １月 | ２月 | ３月
| 点検年月日 |  |  | 2018-04-20 | 2018-05-21 | 2018-06-22 | 2018-07-20 | 2018-08-20 | 2018-09-21 | 2018-10-25 | 2018-11-20 | 2018-12-21 | 2019-01-21 | 2019-02-21 | 2019-03-14
| 擁壁点検結果 |  |  | 異常なし | 異常なし | 異常なし | 異常なし | 異常なし | 異常なし | 異常なし | 異常なし | 異常なし | 異常なし | 異常なし | 異常なし
3 | 廃棄物の処理及び清掃に関する法律施行規則第４条の５の２第４号ハに基づく資料
| 平成３０年度 |  |  | ４月 | ５月 | ６月 | ７月 | ８月 | ９月 | １０月 | １１月 | １２月 | １月 | ２月 | ３月
| 点検年月日 |  |  | 2018-04-20 | 2018-05-21 | 2018-06-21 | 2018-07-20 | 2018-08-20 | 2018-09-21 | 2018-10-25 | 2018-11-20 | 2018-12-21 | 2019-01-21 | 2019-02-21 | 2019-03-14
| 遮水工点検結果 |  |  | 異常なし | 異常なし | 異常なし | 異常なし | 異常なし | 異常なし | 異常なし | 異常なし | 異常なし | 異常なし | 異常なし | 異常なし
4 | 廃棄物の処理及び清掃に関する法律施行規則第４条の５の３第４号ニに基づく資料
○地下水
| 項目 |  | 単位 | 2018-04-20: 平成３０年度（上限：採取年月日，下段：結果が得られた年月日） | 定量下限値 | 環境基準値
|  |  |  | ４月 | ５月 | ６月 | ７月 | ８月 | ９月 | １０月 | １１月 | １２月 | １月 | ２月 | ３月
|  |  |  | 2018-04-19 | 2018-05-17 | 2018-06-21 | 2018-07-20 | 2018-08-20 | 2018-09-20 | 2018-10-17 | 2018-11-15 | 2018-12-13 | 2019-01-17 | 2019-02-21 | 2019-03-14
|  |  |  | 異常なし | 異常なし | 異常なし | 異常なし | 異常なし | 異常なし | 異常なし | 異常なし | 異常なし | 異常なし | 異常なし | 異常なし
| 電気伝導率 |  | mS/m | 11 | 11 | 9.5 | 10 | 18 | 12 | 13 | 14 | 16 | 16 | 15 | 15 | － | －
| 塩化物イオン |  | mg/l | 7.6 | 7.8 | 7.6 | 11 | 9 | 8.2 | 7.2 | 7.9 | 8 | 8.1 | 7.7 | 8.2 | － | －
| カドミウム |  | mg/l | [12 empty] | 0.001 | 0.01以下
| 全シアン（シアン化合物） |  | mg/l | [12 empty] | 0.1 | 検出されないこと
| 鉛 |  | mg/l | [12 empty] | 0.005 | 0.01以下
| 六価クロム |  | mg/l | [12 empty] | 0.02 | 0.05以下
| 砒素 |  | mg/l | [12 empty] | 0.005 | 0.01以下
| 総水銀 |  | mg/l | [12 empty] | 0.0005 | 0.0005以下
| アルキル水銀 |  | mg/l | [12 empty] | 0.0005 | 検出されないこと
| ＰＣＢ（ポリ塩化ビフェニル） |  | mg/l | [12 empty] | 0.0005 | 検出されないこと
| ジクロロメタン |  | mg/l | [12 empty] | 0.002 | 0.02以下
| 四塩化炭素 |  | mg/l | [12 empty] | 0.0002 | 0.002以下
| １，２－ジクロロエタン |  | mg/l | [12 empty] | 0.0004 | 0.04以下
| １，１－ジクロロエチレン |  | mg/l | [12 empty] | 0.002 | 0.02以下
| ジス－１，２－ジクロロエチレン |  | mg/l | [12 empty] | 0.004 | 0.04以下
| １，１，１－トリクロロエタン |  | mg/l | [12 empty] | 0.0005 | １以下
| １，１，２－トリクロロエタン |  | mg/l | [12 empty] | 0.0006 | 0.006以下
| トリクロロエチレン |  | mg/l | [12 empty] | 0.002 | 0.03以下
| テトラクロロエチレン |  | mg/l | [12 empty] | 0.0005 | 0.01以下
| １，３－ジクロロプロペン |  | mg/l | [12 empty] | 0.0002 | 0.002以下
| チウラム |  | mg/l | [12 empty] | 0.0006 | 0.006以下
| シマジン |  | mg/l | [12 empty] | 0.0003 | 0.003以下
| チオベンカルブ |  | mg/l | [12 empty] | 0.002 | 0.02以下
| ベンゼン |  | mg/l | [12 empty] | 0.001 | 0.01以下
| セレン |  | mg/l | [12 empty] | 0.002 | 0.001以下
| ほう素 |  | mg/l | [12 empty] | 0.05 | 1以下
| アンモニア，アンモニウム化合物，亜硝酸化合物及び硝酸化合物 |  | mg/l
○放流水
| 項目 |  | 単位 | 2018-04-19: 平成３０年度（上限：採取年月日，下段：結果が得られた年月日） | 定量下限値 | 排水基準値 | 下水道基準値
|  |  |  | ４月 | ５月 | ６月 | ７月 | ８月 | ９月 | １０月 | １１月 | １２月 | １月 | ２月 | ３月
|  |  |  | 2018-04-19 | 2018-05-17 | 2018-06-21 | 2018-07-20 | 2018-08-28 | 2018-09-20 | 2018-10-17 | 2018-11-15 | 2019-12-13 | 2019-01-21 | 2019-02-21 | 2019-03-14
| ＰＨ |  | ― | 7.6 | 7.6 | 7.7 | 7.7 | 7.5 | 7.8 | 7.7 | 7.7 | 7.4 | 7.7 | 7.6 | 7.5 | ― | 5.8～8.6
| ＢＯＤ |  | mg/l | 0.9 | 1 | 1 | 2.6 | 1.3 | 1.4 | 1.4 | 0.7 | 0.7 | 1.1 | 2.8 | 1.1 | 0.5 | 160
| ＣＯＤ |  | mg/l | 3.7 | 3.2 | 2.5 | 7.4 | 5.4 | 6.3 | 4.7 | 8.4 | 5.8 | 7.3 | 6.4 | 3.3 | 0.5 | 160
| ＳＳ |  | mg/l | 2 | 1 | 1 | 3 | 2 | 1 | 1 | 1 | 1 | 6 | 2 | 2 | 1 | 200
| 全窒素 |  | mg/l | 6.2 | 5 | 5 | 13 | 20 | 11 | 10 | 22 | 17 | 17 | 12 | 10 | 0.05 | 120
| ノルマルヘキサン抽出物質含有量（鉱油類含有量） |  | mg/l | [12 empty] | 1 | 5 | 5以下
| ノルマルヘキサン抽出びっ室含有量（動植物油脂類含有量） |  | mg/l | [12 empty] | 1 | 30 | 30以下
| 全燐 |  | mg/l | [12 empty] | 0.01 | 16 | 32未満
| カドミウム |  | mg/l | [12 empty] | 0.001 | 0.1 | 0.1以下
| 全シアン（シアン化合物） |  | mg/l | [12 empty] | 0.1 | 1 | 1以下
| 鉛 |  | mg/l | [12 empty] | 0.005 | 0.1 | 0.1以下
| 六価クロム |  | mg/l | [12 empty] | 0.04 | 0.5 | 0.5以下
| 砒素 |  | mg/l | [12 empty] | 0.005 | 0.1 | 0.1以下
| 総水銀 |  | mg/l | [12 empty] | 0.0005 | 0.005 | 0.005以下
| アルキル水銀 |  | mg/l | [12 empty] | 0.0005 | 検出されないこと | 検出されないこと
| 有機燐 |  | mg/l | [12 empty] | 0.1 | 1 | 1以下
| ＰＣＢ（ポリ塩化ビフェニル） |  | mg/l | [12 empty] | 0.0005 | 0.003 | 0.003以下
| 銅 |  | mg/l | [12 empty] | 0.05 | 3 | 3以下
| 亜鉛 |  | mg/l | [12 empty] | 0.01 | 0.1 | 5以下
| 溶解性鉄 |  | mg/l | [12 empty] | 0.05 | 10 | 10以下
| 溶解性マンガン |  | mg/l | [12 empty] | 0.05 | 10 | 10以下
| 全クロム |  | mg/l | [12 empty] | 0.04 | 2 | 2以下
| フェノール類 |  | mg/l | [12 empty] | 0.1 | 5 | 5以下
| ジクロロメタン |  | mg/l | [12 empty] | 0.002 | 0.2 | 0.2以下
| 四塩化炭素 |  | mg/l | [12 empty] | 0.0002 | 0.02 | 0.02以下
| １，２－ジクロロエタン |  | mg/l | [12 empty] | 0.0004 | 0.04 | 0.04以下
| １，１－ジクロロエチレン |  | mg/l | [12 empty] | 0.002 | 0.2 | 0.2以下
| ジス－１，２－ジクロロエチレン |  | mg/l | [12 empty] | 0.004 | 0.4 | 0.4以下
| １，１，１－トリクロロエタン |  | mg/l | [12 empty] | 0.0005 | 3 | 3以下
| １，１，２－トリクロロエタン |  | mg/l | [12 empty] | 0.0006 | 0.06 | 0.06以下
| トリクロロエチレン |  | mg/l | [12 empty] | 0.002 | 0.3 | 0.3以下
| テトラクロロエチレン |  | mg/l | [12 empty] | 0.0005 | 0.1 | 0.1以下
| １，３－ジクロロプロペン |  | mg/l | [12 empty] | 0.0002 | 0.02 | 0.02以下
| チウラム |  | mg/l | [12 empty] | 0.0006 | 0.06 | 0.06以下
| シマジン |  | mg/l | [12 empty] | 0.0003 | 0.03 | 0.03以下
| チオベンカルブ |  | mg/l | [12 empty] | 0.0002 | 0.2 | 0.2以下
| ベンゼン |  | mg/l | [12 empty] | 0.001 | 0.1 | 0.1以下
| セレン |  | mg/l | [12 empty] | 0.001 | 0.1 | 0.1以下
| ほう素及びその他化合物 |  | mg/l | [12 empty] | 0.05 | 10 | 10以下
| ふっ素及びその他化合物 |  | mg/l | [12 empty] | 0.1 | 8 | 8以下
| アンモニア，アンモニウム化合物，亜硝酸化合物及び硝酸化合物 |  | mg/l | [12 empty] | 0.5 | 100 | 100以下
5 | 廃棄物の処理及び清掃に関する法律施行規則第４条の５の２第４号ホに基づく資料
該当なし
6 | 廃棄物の処理及び清掃に関する法律施行規則第４条の５の２第４号へに基づく資料
| 平成３０年度 |  |  | ４月 | ５月 | ６月 | ７月 | ８月 | ９月 | １０月 | １１月 | １２月 | １月 | ２月 | ３月
| 点検年月日 |  |  | 2018-04-20 | 2018-05-21 | 2018-06-21 | 2018-07-20 | 2018-08-20 | 2018-09-20 | 2018-10-25 | 2018-11-20 | 2018-12-21 | 2019-01-21 | 2019-02-21 | 2019-03-14
| 調整池点検結果 |  |  | 異常なし | 異常なし | 異常なし | 異常なし | 異常なし | 異常なし | 異常なし | 異常なし | 異常なし | 異常なし | 異常なし | 異常なし
7 | 廃棄物の処理及び清掃に関する法律施行規則第４条の５の２第４号トに基づく資料
| 平成３０年度 |  |  | ４月 | ５月 | ６月 | ７月 | ８月 | ９月 | １０月 | １１月 | １２月 | １月 | ２月 | ３月
| 点検年月日 |  |  | 2018-04-20 | 2018-05-21 | 2018-06-21 | 2018-07-20 | 2018-08-20 | 2018-09-20 | 2018-10-25 | 2018-11-20 | 2018-12-21 | 2019-01-21 | 2019-02-21 | 2019-03-14
| 浸出水処理設備点検結果 |  |  | 異常なし | 異常なし | 異常なし | 異常なし | 異常なし | 異常なし | 異常なし | 異常なし | 異常なし | 異常なし | 異常なし | 異常なし
8 | 廃棄物の処理及び清掃に関する法律施行規則第４条の５の２第４号チに基づく資料
| 平成３０年度 |  |  | ４月 | ５月 | ６月 | ７月 | ８月 | ９月 | １０月 | １１月 | １２月 | １月 | ２月 | ３月
| 点検年月日 |  |  | 2018-04-20 | 2018-05-21 | 2018-06-21 | 2018-07-20 | 2018-08-20 | 2018-09-20 | 2018-10-25 | 2018-11-20 | 2018-12-21 | 2019-01-21 | 2019-02-21 | 2019-03-14
| 防凍措置状況点検結果 |  |  | 異常なし | 異常なし | 異常なし | 異常なし | 異常なし | 異常なし | 異常なし | 異常なし | 異常なし | 異常なし | 異常なし | 異常なし
9 | 廃棄物の処理及び清掃に関する法律施行規則第４条の５の２第４号リに基づく資料
○残余の埋立容量
| 測定年月日 | ー
| 残余埋立量 | ー
ー

## 最終処分場Ｒ1
令和１年度廃棄物の処理及び清掃に関する法律第９条の３第６項に基づく
玉野市一般廃棄物処理施設（最終処分場）維持管理状況公表資料
1 | 廃棄物の処理及び清掃に関する法律施行規則第４条の５の２第４号イに基づく資料
○埋め立てた一般廃棄物の種類
| 施設名 |  | 埋め立てた廃物の種類
| 玉野市一般廃棄物最終処分場 |  | 不燃ごみ，清掃汚土，焼却残灰，飛灰
○埋め立てた廃棄物の各月ごとの数量
| 施設名 |  | 単位 | 令和１年度 | [11 empty] | 合計
|  |  |  | ４月 | ５月 | ６月 | ７月 | ８月 | ９月 | １０月 | １１月 | １２月 | １月 | ２月 | ３月
| 玉野市一般廃棄物最終処分場 |  | ｔ | 714.97 | 417 | 388 | 412 | 384 | 304 | 332 | 320 | 339 | 272 | 408 | 312 | 4602.97
2 | 廃棄物の処理及び清掃に関する法律施行規則第４条の５の２第４号ロに基づく資料
| 令和１年度 |  |  | ４月 | ５月 | ６月 | ７月 | ８月 | ９月 | １０月 | １１月 | １２月 | １月 | ２月 | ３月
| 点検年月日 |  |  | 2019-04-19 | 2019-05-24 | 2019-06-24 | 2019-07-24 | 2019-08-23 | 2019-09-24 | 2019-10-16 | 2019-11-22 | 2019-12-20 | 2020-01-08 | 2020-02-05 | 2020-03-04
| 擁壁点検結果 |  |  | 異常なし | 異常なし | 異常なし | 異常なし | 異常なし | 異常なし | 異常なし | 異常なし | 異常なし | 異常なし | 異常なし | 異常なし
3 | 廃棄物の処理及び清掃に関する法律施行規則第４条の５の２第４号ハに基づく資料
| 令和１年度 |  |  | ４月 | ５月 | ６月 | ７月 | ８月 | ９月 | １０月 | １１月 | １２月 | １月 | ２月 | ３月
| 点検年月日 |  |  | 2019-04-19 | 2019-05-24 | 2019-06-24 | 2019-07-24 | 2019-08-23 | 2019-09-24 | 2019-10-16 | 2019-11-22 | 2019-12-20 | 2020-01-08 | 2020-02-05 | 2020-03-04
| 遮水工点検結果 |  |  | 異常なし | 異常なし | 異常なし | 異常なし | 異常なし | 異常なし | 異常なし | 異常なし | 異常なし | 異常なし | 異常なし | 異常無し
4 | 廃棄物の処理及び清掃に関する法律施行規則第４条の５の３第４号ニに基づく資料
○地下水
| 項目 |  | 単位 | 2019-04-19: 令和１年度（上限：採取年月日，下段：結果が得られた年月日） | 定量下限値 | 環境基準値
|  |  |  | ４月 | ５月 | ６月 | ７月 | ８月 | ９月 | １０月 | １１月 | １２月 | １月 | ２月 | ３月
|  |  |  | 2019-04-12 | 2019-05-08 | 2019-06-05 | 2019-07-03 | 2019-08-07 | 2019-09-04 | 2019-10-16 | 2019-11-06 | 2019-12-04 | 2020-01-08 | 2020-02-05 | 2020-03-04
|  |  |  | 異常なし | 異常なし | 異常なし | 異常なし | 異常なし | 異常なし | 異常なし | 異常なし | 異常なし | 異常なし | 異常なし | 異常なし
| 電気伝導率 |  | mS/m | 11 | 11 | 14 | 11 | 11 | 13 | 16 | 21 | 22 | 21 | 18 | 24 | － | －
| 塩化物イオン |  | mg/l | 7 | 8.2 | 8 | 7.4 | 7.7 | 8.1 | 7.9 | 7.7 | 8 | 7.4 | 6.8 | 7.1 | － | －
| カドミウム |  | mg/l | [12 empty] | 0.001 | 0.01以下
| 全シアン（シアン化合物） |  | mg/l | [12 empty] | 0.1 | 検出されないこと
| 鉛 |  | mg/l | [12 empty] | 0.005 | 0.01以下
| 六価クロム |  | mg/l | [12 empty] | 0.02 | 0.05以下
| 砒素 |  | mg/l | [12 empty] | 0.005 | 0.01以下
| 総水銀 |  | mg/l | [12 empty] | 0.0005 | 0.0005以下
| アルキル水銀 |  | mg/l | [12 empty] | 0.0005 | 検出されないこと
| ＰＣＢ（ポリ塩化ビフェニル） |  | mg/l | [12 empty] | 0.0005 | 検出されないこと
| ジクロロメタン |  | mg/l | [12 empty] | 0.002 | 0.02以下
| 四塩化炭素 |  | mg/l | [12 empty] | 0.0002 | 0.002以下
| １，２－ジクロロエタン |  | mg/l | [12 empty] | 0.0004 | 0.04以下
| １，１－ジクロロエチレン |  | mg/l | [12 empty] | 0.002 | 0.02以下
| ジス－１，２－ジクロロエチレン |  | mg/l | [12 empty] | 0.004 | 0.04以下
| １，１，１－トリクロロエタン |  | mg/l | [12 empty] | 0.0005 | １以下
| １，１，２－トリクロロエタン |  | mg/l | [12 empty] | 0.0006 | 0.006以下
| トリクロロエチレン |  | mg/l | [12 empty] | 0.002 | 0.03以下
| テトラクロロエチレン |  | mg/l | [12 empty] | 0.0005 | 0.01以下
| １，３－ジクロロプロペン |  | mg/l | [12 empty] | 0.0002 | 0.002以下
| チウラム |  | mg/l | [12 empty] | 0.0006 | 0.006以下
| シマジン |  | mg/l | [12 empty] | 0.0003 | 0.003以下
| チオベンカルブ |  | mg/l | [12 empty] | 0.002 | 0.02以下
| ベンゼン |  | mg/l | [12 empty] | 0.001 | 0.01以下
| セレン |  | mg/l | [12 empty] | 0.002 | 0.001以下
| ほう素 |  | mg/l | [12 empty] | 0.05 | 1以下
| アンモニア，アンモニウム化合物，亜硝酸化合物及び硝酸化合物 |  | mg/l
○放流水
| 項目 |  | 単位 | 2019-04-12: 令和１年度（上限：採取年月日，下段：結果が得られた年月日） | 定量下限値 | 排水基準値 | 下水道基準値
|  |  |  | ４月 | ５月 | ６月 | ７月 | ８月 | ９月 | １０月 | １１月 | １２月 | １月 | ２月 | ３月
|  |  |  | 2019-04-12 | 2019-05-08 | 2019-06-05 | 2019-07-03 | 2019-08-07 | 2019-09-04 | 2019-10-16 | 2019-11-06 | 2019-12-04 | 2020-01-08 | 2020-02-05 | 2020-03-04
|  |  |  | 異常なし | 異常なし | 異常なし | 異常なし | 異常なし | 異常なし | 異常なし | 異常なし | 異常なし | 異常なし | 異常なし | 異常なし
| ＰＨ |  | ― | 7.6 | 7.8 | 7.6 | 7.5 | 7.7 | 7.5 | 7.5 | 7.5 | 7.6 | 7.7 | 7.7 | 7.7 | ― | 5.8～8.6
| ＢＯＤ |  | mg/l | 1 | 3.4 | 1.7 | 1.8 | 検出せず | 2 | 1.6 | 0.9 | 0.9 | 2 | 1.1 | 1 | 0.5 | 160
| ＣＯＤ |  | mg/l | 2.7 | 6.2 | 5.6 | 2.7 | 3.1 | 2.1 | 3.8 | 2.8 | 4 | 6.5 | 3 | 3.2 | 0.5 | 160
| ＳＳ |  | mg/l | 2 | 15 | 4 | 2 | 13 | 1 | 検出せず | 2 | 4 | 24 | 2 | 1 | 1 | 200
| 全窒素 |  | mg/l | 4.8 | 4.5 | 4.9 | 5.8 | 2.3 | 3.7 | 5.4 | 3.6 | 5.2 | 5.1 | 4.6 | 6.8 | 0.05 | 120
| ノルマルヘキサン抽出物質含有量（鉱油類含有量） |  | mg/l | [12 empty] | 1 | 5 | 5以下
| ノルマルヘキサン抽出びっ室含有量（動植物油脂類含有量） |  | mg/l | [12 empty] | 1 | 30 | 30以下
| 全燐 |  | mg/l | [12 empty] | 0.01 | 16 | 32未満
| カドミウム |  | mg/l | [12 empty] | 0.001 | 0.1 | 0.1以下
| 全シアン（シアン化合物） |  | mg/l | [12 empty] | 0.1 | 1 | 1以下
| 鉛 |  | mg/l | [12 empty] | 0.005 | 0.1 | 0.1以下
| 六価クロム |  | mg/l | [12 empty] | 0.04 | 0.5 | 0.5以下
| 砒素 |  | mg/l | [12 empty] | 0.005 | 0.1 | 0.1以下
| 総水銀 |  | mg/l | [12 empty] | 0.0005 | 0.005 | 0.005以下
| アルキル水銀 |  | mg/l | [12 empty] | 0.0005 | 検出されないこと | 検出されないこと
| 有機燐 |  | mg/l | [12 empty] | 0.1 | 1 | 1以下
| ＰＣＢ（ポリ塩化ビフェニル） |  | mg/l | [12 empty] | 0.0005 | 0.003 | 0.003以下
| 銅 |  | mg/l | [12 empty] | 0.05 | 3 | 3以下
| 亜鉛 |  | mg/l | [12 empty] | 0.01 | 0.1 | 5以下
| 溶解性鉄 |  | mg/l | [12 empty] | 0.05 | 10 | 10以下
| 溶解性マンガン |  | mg/l | [12 empty] | 0.05 | 10 | 10以下
| 全クロム |  | mg/l | [12 empty] | 0.04 | 2 | 2以下
| フェノール類 |  | mg/l | [12 empty] | 0.1 | 5 | 5以下
| ジクロロメタン |  | mg/l | [12 empty] | 0.002 | 0.2 | 0.2以下
| 四塩化炭素 |  | mg/l | [12 empty] | 0.0002 | 0.02 | 0.02以下
| １，２－ジクロロエタン |  | mg/l | [12 empty] | 0.0004 | 0.04 | 0.04以下
| １，１－ジクロロエチレン |  | mg/l | [12 empty] | 0.002 | 0.2 | 0.2以下
| ジス－１，２－ジクロロエチレン |  | mg/l | [12 empty] | 0.004 | 0.4 | 0.4以下
| １，１，１－トリクロロエタン |  | mg/l | [12 empty] | 0.0005 | 3 | 3以下
| １，１，２－トリクロロエタン |  | mg/l | [12 empty] | 0.0006 | 0.06 | 0.06以下
| トリクロロエチレン |  | mg/l | [12 empty] | 0.002 | 0.3 | 0.3以下
| テトラクロロエチレン |  | mg/l | [12 empty] | 0.0005 | 0.1 | 0.1以下
| １，３－ジクロロプロペン |  | mg/l | [12 empty] | 0.0002 | 0.02 | 0.02以下
| チウラム |  | mg/l | [12 empty] | 0.0006 | 0.06 | 0.06以下
| シマジン |  | mg/l | [12 empty] | 0.0003 | 0.03 | 0.03以下
| チオベンカルブ |  | mg/l | [12 empty] | 0.0002 | 0.2 | 0.2以下
| ベンゼン |  | mg/l | [12 empty] | 0.001 | 0.1 | 0.1以下
| セレン |  | mg/l | [12 empty] | 0.001 | 0.1 | 0.1以下
| ほう素及びその他化合物 |  | mg/l | [12 empty] | 0.05 | 10 | 10以下
| ふっ素及びその他化合物 |  | mg/l | [12 empty] | 0.1 | 8 | 8以下
| アンモニア，アンモニウム化合物，亜硝酸化合物及び硝酸化合物 |  | mg/l | [12 empty] | 0.5 | 100 | 100以下
5 | 廃棄物の処理及び清掃に関する法律施行規則第４条の５の２第４号ホに基づく資料
該当なし
6 | 廃棄物の処理及び清掃に関する法律施行規則第４条の５の２第４号へに基づく資料
| 令和１年度 |  |  | ４月 | ５月 | ６月 | ７月 | ８月 | ９月 | １０月 | １１月 | １２月 | １月 | ２月 | ３月
| 点検年月日 |  |  | 2019-04-19 | 2019-05-24 | 2019-06-24 | 2019-07-24 | 2019-08-23 | 2019-09-24 | 2019-10-16 | 2019-11-22 | 2019-12-20 | 2020-01-08 | 2020-02-05 | 2020-03-04
| 調整池点検結果 |  |  | 異常なし | 異常なし | 異常なし | 異常なし | 異常なし | 異常なし | 異常なし | 異常なし | 異常なし | 異常なし | 異常なし | 異常なし
7 | 廃棄物の処理及び清掃に関する法律施行規則第４条の５の２第４号トに基づく資料
| 令和１年度 |  |  | ４月 | ５月 | ６月 | ７月 | ８月 | ９月 | １０月 | １１月 | １２月 | １月 | ２月 | ３月
| 点検年月日 |  |  | 2019-04-19 | 2019-05-24 | 2019-06-24 | 2019-07-24 | 2019-08-23 | 2019-09-24 | 2019-10-16 | 2019-11-22 | 2019-12-20 | 2020-01-08 | 2020-02-05 | 2020-03-04
| 浸出水処理設備点検結果 |  |  | 異常なし | 異常なし | 異常なし | 異常なし | 異常なし | 異常なし | 異常なし | 異常なし | 異常なし | 異常なし | 異常なし | 異常なし
8 | 廃棄物の処理及び清掃に関する法律施行規則第４条の５の２第４号チに基づく資料
| 令和１年度 |  |  | ４月 | ５月 | ６月 | ７月 | ８月 | ９月 | １０月 | １１月 | １２月 | １月 | ２月 | ３月
| 点検年月日 |  |  | 2019-04-19 | 2019-05-24 | 2019-06-24 | 2019-07-24 | 2019-08-23 | 2019-09-24 | 2019-10-16 | 2019-11-22 | 2019-12-20 | 2020-01-08 | 2020-02-05 | 2020-03-04
| 防凍措置状況点検結果 |  |  | 異常なし | 異常なし | 異常なし | 異常なし | 異常なし | 異常なし | 異常なし | 異常なし | 異常なし | 異常なし | 異常なし | 異常なし
9 | 廃棄物の処理及び清掃に関する法律施行規則第４条の５の２第４号リに基づく資料
○残余の埋立容量
| 測定年月日 | ー
| 残余埋立量 | ー
ー

## 最終処分場Ｒ2
令和2年度廃棄物の処理及び清掃に関する法律第９条の３第６項に基づく
玉野市一般廃棄物処理施設（最終処分場）維持管理状況公表資料
1 | 廃棄物の処理及び清掃に関する法律施行規則第４条の５の２第４号イに基づく資料
○埋め立てた一般廃棄物の種類
| 施設名 |  | 埋め立てた廃物の種類
| 玉野市一般廃棄物最終処分場 |  | 不燃ごみ，清掃汚土，焼却残灰，飛灰
○埋め立てた廃棄物の各月ごとの数量
| 施設名 |  | 単位 | 令和2年度 | [11 empty] | 合計
|  |  |  | ４月 | ５月 | ６月 | ７月 | ８月 | ９月 | １０月 | １１月 | １２月 | １月 | ２月 | ３月
| 玉野市一般廃棄物最終処分場 |  | ｔ | 302 | 441 | 500 | 313 | 333 | 354 | 394 | 292 | 354 | 247 | 263 | 507 | 4300
2 | 廃棄物の処理及び清掃に関する法律施行規則第４条の５の２第４号ロに基づく資料
| 令和2年度 |  |  | ４月 | ５月 | ６月 | ７月 | ８月 | ９月 | １０月 | １１月 | １２月 | １月 | ２月 | ３月
| 点検年月日 |  |  | 2020-04-16 | 2020-05-14 | 2020-06-17 | 2020-07-15 | 2020-08-05 | 2020-09-17 | 2020-10-21 | 2020-11-18 | 2020-12-10 | 2021-01-13 | 2021-02-17 | 2021-03-10
| 擁壁点検結果 |  |  | 異常なし | 異常なし | 異常なし | 異常なし | 異常なし | 異常なし | 異常なし | 異常なし | 異常なし | 異常なし | 異常なし | 異常なし
3 | 廃棄物の処理及び清掃に関する法律施行規則第４条の５の２第４号ハに基づく資料
| 令和2年度 |  |  | ４月 | ５月 | ６月 | ７月 | ８月 | ９月 | １０月 | １１月 | １２月 | １月 | ２月 | ３月
| 点検年月日 |  |  | 2020-04-16 | 2020-05-14 | 2020-06-17 | 2020-07-15 | 2020-08-05 | 2020-09-17 | 2020-10-21 | 2020-11-18 | 2020-12-10 | 2021-01-13 | 2021-02-17 | 2021-03-10
| 遮水工点検結果 |  |  | 異常なし | 異常なし | 異常なし | 異常なし | 異常なし | 異常なし | 異常なし | 異常なし | 異常なし | 異常なし | 異常なし | 異常なし
4 | 廃棄物の処理及び清掃に関する法律施行規則第４条の５の３第４号ニに基づく資料
○地下水
| 項目 |  | 単位 | 2020-04-16: 令和2年度（上限：採取年月日，下段：結果が得られた年月日） | 定量下限値 | 環境基準値
|  |  |  | ４月 | ５月 | ６月 | ７月 | ８月 | ９月 | １０月 | １１月 | １２月 | １月 | ２月 | ３月
|  |  |  | 2020-04-16 | 2020-05-14 | 2020-06-17 | 2020-07-15 | 2020-08-05 | 2020-09-17 | 2020-10-21 | 2020-11-18 | 2020-12-10 | 2021-01-13 | 2021-02-17 | 2021-03-10
|  |  |  | 異常なし | 異常なし | 異常なし | 異常なし | 異常なし | 異常なし | 異常なし | 異常なし | 異常なし | 異常なし | 異常なし | 異常なし
| 電気伝導率 |  | mS/m | 10 | 14 | 12 | 9.1 | 10 | 16 | 11 | 11 | 14 | 14 | 12 | 12 | － | －
| 塩化物イオン |  | mg/l | 9.4 | 9 | 12 | 8.8 | 7.1 | 9.3 | 8.6 | 7.7 | 8.2 | 7.9 | 9.5 | 9.2 | － | －
| カドミウム |  | mg/l | [12 empty] | 0.001 | 0.01以下
| 全シアン（シアン化合物） |  | mg/l | [12 empty] | 0.1 | 検出されないこと
| 鉛 |  | mg/l | [12 empty] | 0.005 | 0.01以下
| 六価クロム |  | mg/l | [12 empty] | 0.02 | 0.05以下
| 砒素 |  | mg/l | [12 empty] | 0.005 | 0.01以下
| 総水銀 |  | mg/l | [12 empty] | 0.0005 | 0.0005以下
| アルキル水銀 |  | mg/l | [12 empty] | 0.0005 | 検出されないこと
| ＰＣＢ（ポリ塩化ビフェニル） |  | mg/l | [12 empty] | 0.0005 | 検出されないこと
| ジクロロメタン |  | mg/l | [12 empty] | 0.002 | 0.02以下
| 四塩化炭素 |  | mg/l | [12 empty] | 0.0002 | 0.002以下
| １，２－ジクロロエタン |  | mg/l | [12 empty] | 0.0004 | 0.04以下
| １，１－ジクロロエチレン |  | mg/l | [12 empty] | 0.002 | 0.02以下
| ジス－１，２－ジクロロエチレン |  | mg/l | [12 empty] | 0.004 | 0.04以下
| １，１，１－トリクロロエタン |  | mg/l | [12 empty] | 0.0005 | １以下
| １，１，２－トリクロロエタン |  | mg/l | [12 empty] | 0.0006 | 0.006以下
| トリクロロエチレン |  | mg/l | [12 empty] | 0.002 | 0.03以下
| テトラクロロエチレン |  | mg/l | [12 empty] | 0.0005 | 0.01以下
| １，３－ジクロロプロペン |  | mg/l | [12 empty] | 0.0002 | 0.002以下
| チウラム |  | mg/l | [12 empty] | 0.0006 | 0.006以下
| シマジン |  | mg/l | [12 empty] | 0.0003 | 0.003以下
| チオベンカルブ |  | mg/l | [12 empty] | 0.002 | 0.02以下
| ベンゼン |  | mg/l | [12 empty] | 0.001 | 0.01以下
| セレン |  | mg/l | [12 empty] | 0.002 | 0.001以下
| ほう素 |  | mg/l | [12 empty] | 0.05 | 1以下
| アンモニア，アンモニウム化合物，亜硝酸化合物及び硝酸化合物 |  | mg/l
○放流水
| 項目 |  | 単位 | 2020-04-16: 令和2年度（上限：採取年月日，下段：結果が得られた年月日） | 定量下限値 | 排水基準値 | 下水道基準値
|  |  |  | ４月 | ５月 | ６月 | ７月 | ８月 | ９月 | １０月 | １１月 | １２月 | １月 | ２月 | ３月
|  |  |  | 2020-04-16 | 2020-05-14 | 2020-06-17 | 2020-07-15 | 2020-08-05 | 2020-09-17 | 2020-10-21 | 2020-11-18 | 2020-12-10 | 2021-01-13 | 2021-02-17 | 2021-03-10
|  |  |  | 異常なし | 異常なし | 異常なし | 異常なし | 異常なし | 異常なし | 異常なし | 異常なし | 異常なし | 異常なし | 異常なし | 異常なし
| ＰＨ |  | ― | 7.9 | 7.6 | 7.7 | 7.9 | 7.8 | 7.6 | 7.7 | 7.8 | 7.8 | 7.6 | 7.5 | 7.7 | ― | 5.8～8.6
| ＢＯＤ |  | mg/l | 1.4 | 2.1 | 1.9 | 1.2 | 0.8 | 1.5 | 1.1 | 0.5 | 1.3 | 1.3 | 1.2 | 1.4 | 0.5 | 160
| ＣＯＤ |  | mg/l | 3.9 | 6.3 | 5.4 | 3.2 | 5.2 | 9.6 | 5.9 | 4.5 | 7.5 | 8 | 4.9 | 5.1 | 0.5 | 160
| ＳＳ |  | mg/l | 8 | 3 | 1 | 4 | 4 | 4 | 2 | 1 | 4 | 4 | 2 | 4 | 1 | 200
| 全窒素 |  | mg/l | 2.9 | 4.3 | 3.5 | 2.7 | 4.8 | 11 | 6.8 | 5.3 | 11 | 17 | 13 | 7.7 | 0.05 | 120
| ノルマルヘキサン抽出物質含有量（鉱油類含有量） |  | mg/l | [12 empty] | 1 | 5 | 5以下
| ノルマルヘキサン抽出びっ室含有量（動植物油脂類含有量） |  | mg/l | [12 empty] | 1 | 30 | 30以下
| 全燐 |  | mg/l | [12 empty] | 0.01 | 16 | 32未満
| カドミウム |  | mg/l | [12 empty] | 0.001 | 0.1 | 0.1以下
| 全シアン（シアン化合物） |  | mg/l | [12 empty] | 0.1 | 1 | 1以下
| 鉛 |  | mg/l | [12 empty] | 0.005 | 0.1 | 0.1以下
| 六価クロム |  | mg/l | [12 empty] | 0.04 | 0.5 | 0.5以下
| 砒素 |  | mg/l | [12 empty] | 0.005 | 0.1 | 0.1以下
| 総水銀 |  | mg/l | [12 empty] | 0.0005 | 0.005 | 0.005以下
| アルキル水銀 |  | mg/l | [12 empty] | 0.0005 | 検出されないこと | 検出されないこと
| 有機燐 |  | mg/l | [12 empty] | 0.1 | 1 | 1以下
| ＰＣＢ（ポリ塩化ビフェニル） |  | mg/l | [12 empty] | 0.0005 | 0.003 | 0.003以下
| 銅 |  | mg/l | [12 empty] | 0.05 | 3 | 3以下
| 亜鉛 |  | mg/l | [12 empty] | 0.01 | 0.1 | 5以下
| 溶解性鉄 |  | mg/l | [12 empty] | 0.05 | 10 | 10以下
| 溶解性マンガン |  | mg/l | [12 empty] | 0.05 | 10 | 10以下
| 全クロム |  | mg/l | [12 empty] | 0.04 | 2 | 2以下
| フェノール類 |  | mg/l | [12 empty] | 0.1 | 5 | 5以下
| ジクロロメタン |  | mg/l | [12 empty] | 0.002 | 0.2 | 0.2以下
| 四塩化炭素 |  | mg/l | [12 empty] | 0.0002 | 0.02 | 0.02以下
| １，２－ジクロロエタン |  | mg/l | [12 empty] | 0.0004 | 0.04 | 0.04以下
| １，１－ジクロロエチレン |  | mg/l | [12 empty] | 0.002 | 0.2 | 0.2以下
| ジス－１，２－ジクロロエチレン |  | mg/l | [12 empty] | 0.004 | 0.4 | 0.4以下
| １，１，１－トリクロロエタン |  | mg/l | [12 empty] | 0.0005 | 3 | 3以下
| １，１，２－トリクロロエタン |  | mg/l | [12 empty] | 0.0006 | 0.06 | 0.06以下
| トリクロロエチレン |  | mg/l | [12 empty] | 0.002 | 0.3 | 0.3以下
| テトラクロロエチレン |  | mg/l | [12 empty] | 0.0005 | 0.1 | 0.1以下
| １，３－ジクロロプロペン |  | mg/l | [12 empty] | 0.0002 | 0.02 | 0.02以下
| チウラム |  | mg/l | [12 empty] | 0.0006 | 0.06 | 0.06以下
| シマジン |  | mg/l | [12 empty] | 0.0003 | 0.03 | 0.03以下
| チオベンカルブ |  | mg/l | [12 empty] | 0.0002 | 0.2 | 0.2以下
| ベンゼン |  | mg/l | [12 empty] | 0.001 | 0.1 | 0.1以下
| セレン |  | mg/l | [12 empty] | 0.001 | 0.1 | 0.1以下
| ほう素及びその他化合物 |  | mg/l | [12 empty] | 0.05 | 10 | 10以下
| ふっ素及びその他化合物 |  | mg/l | [12 empty] | 0.1 | 8 | 8以下
| アンモニア，アンモニウム化合物，亜硝酸化合物及び硝酸化合物 |  | mg/l | [12 empty] | 0.5 | 100 | 100以下
5 | 廃棄物の処理及び清掃に関する法律施行規則第４条の５の２第４号ホに基づく資料
該当なし
6 | 廃棄物の処理及び清掃に関する法律施行規則第４条の５の２第４号へに基づく資料
| 令和2年度 |  |  | ４月 | ５月 | ６月 | ７月 | ８月 | ９月 | １０月 | １１月 | １２月 | １月 | ２月 | ３月
| 点検年月日 |  |  | 2020-04-16 | 2020-05-14 | 2020-06-17 | 2020-07-15 | 2020-08-05 | 2020-09-17 | 2020-10-21 | 2020-11-18 | 2020-12-10 | 2021-01-13 | 2021-02-17 | 2021-03-10
| 調整池点検結果 |  |  | 異常なし | 異常なし | 異常なし | 異常なし | 異常なし | 異常なし | 異常なし | 異常なし | 異常なし | 異常なし | 異常なし | 異常なし
7 | 廃棄物の処理及び清掃に関する法律施行規則第４条の５の２第４号トに基づく資料
| 令和2年度 |  |  | ４月 | ５月 | ６月 | ７月 | ８月 | ９月 | １０月 | １１月 | １２月 | １月 | ２月 | ３月
| 点検年月日 |  |  | 2020-04-16 | 2020-05-14 | 2020-06-17 | 2020-07-15 | 2020-08-05 | 2020-09-17 | 2020-10-21 | 2020-11-18 | 2020-12-10 | 2021-01-13 | 2021-02-17 | 2021-03-10
| 浸出水処理設備点検結果 |  |  | 異常なし | 異常なし | 異常なし | 異常なし | 異常なし | 異常なし | 異常なし | 異常なし | 異常なし | 異常なし | 異常なし | 異常なし
8 | 廃棄物の処理及び清掃に関する法律施行規則第４条の５の２第４号チに基づく資料
| 令和2年度 |  |  | ４月 | ５月 | ６月 | ７月 | ８月 | ９月 | １０月 | １１月 | １２月 | １月 | ２月 | ３月
| 点検年月日 |  |  | 2020-04-16 | 2020-05-14 | 2020-06-17 | 2020-07-15 | 2020-08-05 | 2020-09-17 | 2020-10-21 | 2020-11-18 | 2020-12-10 | 2021-01-13 | 2021-02-17 | 2021-03-10
| 防凍措置状況点検結果 |  |  | 異常なし | 異常なし | 異常なし | 異常なし | 異常なし | 異常なし | 異常なし | 異常なし | 異常なし | 異常なし | 異常なし | 異常なし
9 | 廃棄物の処理及び清掃に関する法律施行規則第４条の５の２第４号リに基づく資料
○残余の埋立容量
| 測定年月日 | ー
| 残余埋立量 | ー
ー

## 最終処分場Ｒ3
令和3年度廃棄物の処理及び清掃に関する法律第９条の３第６項に基づく
玉野市一般廃棄物処理施設（最終処分場）維持管理状況公表資料
1 | 廃棄物の処理及び清掃に関する法律施行規則第４条の５の２第４号イに基づく資料
○埋め立てた一般廃棄物の種類
| 施設名 |  | 埋め立てた廃物の種類
| 玉野市一般廃棄物最終処分場 |  | 不燃ごみ，清掃汚土，焼却残灰，飛灰
○埋め立てた廃棄物の各月ごとの数量
| 施設名 |  | 単位 | 令和3年度 | [11 empty] | 合計
|  |  |  | ４月 | ５月 | ６月 | ７月 | ８月 | ９月 | １０月 | １１月 | １２月 | １月 | ２月 | ３月
| 玉野市一般廃棄物最終処分場 |  | ｔ | 382 | 337 | 389 | 315 | 303 | 271 | 381 | 309 | 332 | 268 | 236 | 415 | 3938
2 | 廃棄物の処理及び清掃に関する法律施行規則第４条の５の２第４号ロに基づく資料
| 令和3年度 |  |  | ４月 | ５月 | ６月 | ７月 | ８月 | ９月 | １０月 | １１月 | １２月 | １月 | ２月 | ３月
| 点検年月日 |  |  | 2021-04-08 | 2021-05-07 | 2021-06-02 | 2021-07-07 | 2021-08-05 | 2021-09-01 | 2021-10-20 | 2021-11-04 | 2021-12-01 | 2022-01-06 | 2022-02-02 | 2022-03-02
| 擁壁点検結果 |  |  | 異常なし | 異常なし | 異常なし | 異常なし | 異常なし | 異常なし | 異常なし | 異常なし | 異常なし | 異常なし | 異常なし | 異常なし
3 | 廃棄物の処理及び清掃に関する法律施行規則第４条の５の２第４号ハに基づく資料
| 令和3年度 |  |  | ４月 | ５月 | ６月 | ７月 | ８月 | ９月 | １０月 | １１月 | １２月 | １月 | ２月 | ３月
| 点検年月日 |  |  | 2021-04-08 | 2021-05-07 | 2021-06-02 | 2021-07-07 | 2021-08-05 | 2021-09-01 | 2021-10-20 | 2021-11-04 | 2021-12-01 | 2022-01-06 | 2022-02-02 | 2022-03-02
| 遮水工点検結果 |  |  | 異常なし | 異常なし | 異常なし | 異常なし | 異常なし | 異常なし | 異常なし | 異常なし | 異常なし | 異常なし | 異常なし | 異常なし
4 | 廃棄物の処理及び清掃に関する法律施行規則第４条の５の３第４号ニに基づく資料
○地下水
| 項目 |  | 単位 | 2021-04-08: 令和3年度（上限：採取年月日，下段：結果が得られた年月日） | 定量下限値 | 環境基準値
|  |  |  | ４月 | ５月 | ６月 | ７月 | ８月 | ９月 | １０月 | １１月 | １２月 | １月 | ２月 | ３月
|  |  |  | 2021-04-08 | 2021-05-07 | 2021-06-02 | 2021-07-07 | 2021-08-05 | 2021-09-01 | 2021-10-20 | 2021-11-04 | 2021-12-01 | 2022-01-06 | 2022-02-02 | 2022-03-02
|  |  |  | 異常なし | 異常なし | 異常なし | 異常なし | 異常なし | 異常なし | 異常なし | 異常なし | 異常なし | 異常なし | 異常なし | 異常なし
| 電気伝導率 |  | mS/m | 14 | 10 | 9 | 10 | 11 | 11 | 12 | 10 | 11 | 12 | 14 | 7.4 | － | －
| 塩化物イオン |  | mg/l | 7.1 | 5.9 | 7.2 | 7.7 | 8.1 | 6.6 | 8.5 | 8.1 | 8.2 | 7.6 | 7.5 | 11 | － | －
| カドミウム |  | mg/l | [12 empty] | 0.001 | 0.01以下
| 全シアン（シアン化合物） |  | mg/l | [12 empty] | 0.1 | 検出されないこと
| 鉛 |  | mg/l | [12 empty] | 0.005 | 0.01以下
| 六価クロム |  | mg/l | [12 empty] | 0.02 | 0.05以下
| 砒素 |  | mg/l | [12 empty] | 0.005 | 0.01以下
| 総水銀 |  | mg/l | [12 empty] | 0.0005 | 0.0005以下
| アルキル水銀 |  | mg/l | [12 empty] | 0.0005 | 検出されないこと
| ＰＣＢ（ポリ塩化ビフェニル） |  | mg/l | [12 empty] | 0.0005 | 検出されないこと
| ジクロロメタン |  | mg/l | [12 empty] | 0.002 | 0.02以下
| 四塩化炭素 |  | mg/l | [12 empty] | 0.0002 | 0.002以下
| １，２－ジクロロエタン |  | mg/l | [12 empty] | 0.0004 | 0.04以下
| １，１－ジクロロエチレン |  | mg/l | [12 empty] | 0.002 | 0.02以下
| ジス－１，２－ジクロロエチレン |  | mg/l | [12 empty] | 0.004 | 0.04以下
| １，１，１－トリクロロエタン |  | mg/l | [12 empty] | 0.0005 | １以下
| １，１，２－トリクロロエタン |  | mg/l | [12 empty] | 0.0006 | 0.006以下
| トリクロロエチレン |  | mg/l | [12 empty] | 0.002 | 0.03以下
| テトラクロロエチレン |  | mg/l | [12 empty] | 0.0005 | 0.01以下
| １，３－ジクロロプロペン |  | mg/l | [12 empty] | 0.0002 | 0.002以下
| チウラム |  | mg/l | [12 empty] | 0.0006 | 0.006以下
| シマジン |  | mg/l | [12 empty] | 0.0003 | 0.003以下
| チオベンカルブ |  | mg/l | [12 empty] | 0.002 | 0.02以下
| ベンゼン |  | mg/l | [12 empty] | 0.001 | 0.01以下
| セレン |  | mg/l | [12 empty] | 0.002 | 0.001以下
| ほう素 |  | mg/l | [12 empty] | 0.05 | 1以下
| アンモニア，アンモニウム化合物，亜硝酸化合物及び硝酸化合物 |  | mg/l
○放流水
| 項目 |  | 単位 | 2021-04-08: 令和3年度（上限：採取年月日，下段：結果が得られた年月日） | 定量下限値 | 排水基準値 | 下水道基準値
|  |  |  | ４月 | ５月 | ６月 | ７月 | ８月 | ９月 | １０月 | １１月 | １２月 | １月 | ２月 | ３月
|  |  |  | 2021-04-08 | 2021-05-07 | 2021-06-02 | 2021-07-07 | 2021-08-05 | 2021-09-01 | 2021-10-20 | 2021-11-04 | 2022-12-01 | 2022-01-06 | 2022-02-02 | 2022-03-02
|  |  |  | 異常なし | 異常なし | 異常なし | 異常なし | 異常なし | 異常なし | 異常なし | 異常なし | 異常なし | 異常なし | 異常なし | 異常なし
| ＰＨ |  | ― | 7.6 | 7.7 | 7.8 | 7.9 | 7.7 | 7.8 | 7.4 | 7.6 | 7.6 | 7.6 | 7.5 | 7.5 | ― | 5.8～8.6
| ＢＯＤ |  | mg/l | 検出せず | 1.7 | 2.1 | 1.3 | 0.8 | 0.9 | 1.4 | 7.4 | 1.5 | 1.5 | 2.2 | 0.9 | 0.5 | 160
| ＣＯＤ |  | mg/l | 6.5 | 6.2 | 5 | 8.4 | 10 | 7.1 | 9.7 | 7.4 | 4.6 | 6.3 | 11 | 8.5 | 0.5 | 160
| ＳＳ |  | mg/l | 8 | 9 | 9 | 5 | 2 | 4 | 5 | 17 | 8 | 6 | 6 | 4 | 1 | 200
| 全窒素 |  | mg/l | 11 | 4.9 | 4.7 | 11 | 14 | 8.3 | 25 | 17 | 13 | 15 | 20 | 22 | 0.05 | 120
| ノルマルヘキサン抽出物質含有量（鉱油類含有量） |  | mg/l | [12 empty] | 1 | 5 | 5以下
| ノルマルヘキサン抽出びっ室含有量（動植物油脂類含有量） |  | mg/l | [12 empty] | 1 | 30 | 30以下
| 全燐 |  | mg/l | [12 empty] | 0.01 | 16 | 32未満
| カドミウム |  | mg/l | [12 empty] | 0.001 | 0.1 | 0.1以下
| 全シアン（シアン化合物） |  | mg/l | [12 empty] | 0.1 | 1 | 1以下
| 鉛 |  | mg/l | [12 empty] | 0.005 | 0.1 | 0.1以下
| 六価クロム |  | mg/l | [12 empty] | 0.04 | 0.5 | 0.5以下
| 砒素 |  | mg/l | [12 empty] | 0.005 | 0.1 | 0.1以下
| 総水銀 |  | mg/l | [12 empty] | 0.0005 | 0.005 | 0.005以下
| アルキル水銀 |  | mg/l | [12 empty] | 0.0005 | 検出されないこと | 検出されないこと
| 有機燐 |  | mg/l | [12 empty] | 0.1 | 1 | 1以下
| ＰＣＢ（ポリ塩化ビフェニル） |  | mg/l | [12 empty] | 0.0005 | 0.003 | 0.003以下
| 銅 |  | mg/l | [12 empty] | 0.05 | 3 | 3以下
| 亜鉛 |  | mg/l | [12 empty] | 0.01 | 0.1 | 5以下
| 溶解性鉄 |  | mg/l | [12 empty] | 0.05 | 10 | 10以下
| 溶解性マンガン |  | mg/l | [12 empty] | 0.05 | 10 | 10以下
| 全クロム |  | mg/l | [12 empty] | 0.04 | 2 | 2以下
| フェノール類 |  | mg/l | [12 empty] | 0.1 | 5 | 5以下
| ジクロロメタン |  | mg/l | [12 empty] | 0.002 | 0.2 | 0.2以下
| 四塩化炭素 |  | mg/l | [12 empty] | 0.0002 | 0.02 | 0.02以下
| １，２－ジクロロエタン |  | mg/l | [12 empty] | 0.0004 | 0.04 | 0.04以下
| １，１－ジクロロエチレン |  | mg/l | [12 empty] | 0.002 | 0.2 | 0.2以下
| ジス－１，２－ジクロロエチレン |  | mg/l | [12 empty] | 0.004 | 0.4 | 0.4以下
| １，１，１－トリクロロエタン |  | mg/l | [12 empty] | 0.0005 | 3 | 3以下
| １，１，２－トリクロロエタン |  | mg/l | [12 empty] | 0.0006 | 0.06 | 0.06以下
| トリクロロエチレン |  | mg/l | [12 empty] | 0.002 | 0.3 | 0.3以下
| テトラクロロエチレン |  | mg/l | [12 empty] | 0.0005 | 0.1 | 0.1以下
| １，３－ジクロロプロペン |  | mg/l | [12 empty] | 0.0002 | 0.02 | 0.02以下
| チウラム |  | mg/l | [12 empty] | 0.0006 | 0.06 | 0.06以下
| シマジン |  | mg/l | [12 empty] | 0.0003 | 0.03 | 0.03以下
| チオベンカルブ |  | mg/l | [12 empty] | 0.0002 | 0.2 | 0.2以下
| ベンゼン |  | mg/l | [12 empty] | 0.001 | 0.1 | 0.1以下
| セレン |  | mg/l | [12 empty] | 0.001 | 0.1 | 0.1以下
| ほう素及びその他化合物 |  | mg/l | [12 empty] | 0.05 | 10 | 10以下
| ふっ素及びその他化合物 |  | mg/l | [12 empty] | 0.1 | 8 | 8以下
| アンモニア，アンモニウム化合物，亜硝酸化合物及び硝酸化合物 |  | mg/l | [12 empty] | 0.5 | 100 | 100以下
5 | 廃棄物の処理及び清掃に関する法律施行規則第４条の５の２第４号ホに基づく資料
該当なし
6 | 廃棄物の処理及び清掃に関する法律施行規則第４条の５の２第４号へに基づく資料
| 令和3年度 |  |  | ４月 | ５月 | ６月 | ７月 | ８月 | ９月 | １０月 | １１月 | １２月 | １月 | ２月 | ３月
| 点検年月日 |  |  | 2021-04-08 | 2021-05-07 | 2021-06-02 | 2021-07-07 | 2021-08-05 | 2021-09-01 | 2021-10-20 | 2021-11-04 | 2021-12-01 | 2022-01-06 | 2022-02-02 | 2022-03-02
| 調整池点検結果 |  |  | 異常なし | 異常なし | 異常なし | 異常なし | 異常なし | 異常なし | 異常なし | 異常なし | 異常なし | 異常なし | 異常なし | 異常なし
7 | 廃棄物の処理及び清掃に関する法律施行規則第４条の５の２第４号トに基づく資料
| 令和3年度 |  |  | ４月 | ５月 | ６月 | ７月 | ８月 | ９月 | １０月 | １１月 | １２月 | １月 | ２月 | ３月
| 点検年月日 |  |  | 2021-04-08 | 2021-05-07 | 2021-06-02 | 2021-07-07 | 2021-08-05 | 2021-09-01 | 2021-10-20 | 2021-11-04 | 2021-12-01 | 2022-01-06 | 2022-02-02 | 2022-03-02
| 浸出水処理設備点検結果 |  |  | 異常なし | 異常なし | 異常なし | 異常なし | 異常なし | 異常なし | 異常なし | 異常なし | 異常なし | 異常なし | 異常なし | 異常なし
8 | 廃棄物の処理及び清掃に関する法律施行規則第４条の５の２第４号チに基づく資料
| 令和3年度 |  |  | ４月 | ５月 | ６月 | ７月 | ８月 | ９月 | １０月 | １１月 | １２月 | １月 | ２月 | ３月
| 点検年月日 |  |  | 2021-04-08 | 2021-05-07 | 2021-06-02 | 2021-07-07 | 2021-08-05 | 2021-09-01 | 2021-10-20 | 2021-11-04 | 2021-12-01 | 2022-01-06 | 2022-02-02 | 2022-03-02
| 防凍措置状況点検結果 |  |  | 異常なし | 異常なし | 異常なし | 異常なし | 異常なし | 異常なし | 異常なし | 異常なし | 異常なし | 異常なし | 異常なし | 異常なし
9 | 廃棄物の処理及び清掃に関する法律施行規則第４条の５の２第４号リに基づく資料
○残余の埋立容量
| 測定年月日 | ー
| 残余埋立量 | ー
ー

## 最終処分場Ｒ4
令和4年度廃棄物の処理及び清掃に関する法律第９条の３第６項に基づく
玉野市一般廃棄物処理施設（最終処分場）維持管理状況公表資料
1 | 廃棄物の処理及び清掃に関する法律施行規則第４条の５の２第４号イに基づく資料
○埋め立てた一般廃棄物の種類
| 施設名 |  | 埋め立てた廃物の種類
| 玉野市一般廃棄物最終処分場 |  | 不燃ごみ，清掃汚土，焼却残灰，飛灰
○埋め立てた廃棄物の各月ごとの数量
| 施設名 |  | 単位 | 令和４年度 | [11 empty] | 合計
|  |  |  | ４月 | ５月 | ６月 | ７月 | ８月 | ９月 | １０月 | １１月 | １２月 | １月 | ２月 | ３月
| 玉野市一般廃棄物最終処分場 |  | ｔ | 290 | 311 | 389 | 275 | 287 | 259 | 266 | 294 | 344 | 248 | 195 | 474 | 3632
2 | 廃棄物の処理及び清掃に関する法律施行規則第４条の５の２第４号ロに基づく資料
| 令和4年度 |  |  | ４月 | ５月 | ６月 | ７月 | ８月 | ９月 | １０月 | １１月 | １２月 | １月 | ２月 | ３月
| 点検年月日 |  |  | 2022-04-20 | 2022-05-19 | 2022-06-16 | 2022-07-14 | 2022-08-25 | 2022-09-15 | 2022-10-15 | 2022-11-17 | 2022-12-15 | 2023-01-19 | 2023-02-16 | 2023-03-16
| 擁壁点検結果 |  |  | 異常なし | 異常なし | 異常なし | 異常なし | 異常なし | 異常なし | 異常なし | 異常なし | 異常なし | 異常なし | 異常なし | 異常なし
3 | 廃棄物の処理及び清掃に関する法律施行規則第４条の５の２第４号ハに基づく資料
| 令和4年度 |  |  | ４月 | ５月 | ６月 | ７月 | ８月 | ９月 | １０月 | １１月 | １２月 | １月 | ２月 | ３月
| 点検年月日 |  |  | 2022-04-20 | 2022-05-19 | 2022-06-16 | 2022-07-14 | 2022-08-25 | 2022-09-15 | 2022-10-15 | 2022-11-17 | 2022-12-15 | 2023-01-19 | 2023-02-16 | 2023-03-16
| 遮水工点検結果 |  |  | 異常なし | 異常なし | 異常なし | 異常なし | 異常なし | 異常なし | 異常なし | 異常なし | 異常なし | 異常なし | 異常なし | 異常なし
4 | 廃棄物の処理及び清掃に関する法律施行規則第４条の５の３第４号ニに基づく資料
○地下水
| 項目 |  | 単位 | 2022-04-20: 令和４年度（上限：採取年月日，下段：結果が得られた年月日） | 定量下限値 | 環境基準値
|  |  |  | ４月 | ５月 | ６月 | ７月 | ８月 | ９月 | １０月 | １１月 | １２月 | １月 | ２月 | ３月
|  |  |  | 2022-04-20 | 2022-05-19 | 2022-06-16 | 2022-07-14 | 2022-08-25 | 2022-09-15 | 2022-10-15 | 2022-12-01 | 2022-12-15 | 2023-01-19 | 2023-02-16 | 2023-03-23
|  |  |  | 異常なし | 異常なし | 異常なし | 異常なし | 異常なし | 異常なし | 異常なし | 異常なし | 異常なし | 異常なし | 異常なし | 異常なし
| 電気伝導率 |  | mS/m | 15 | 16 | 18 | 29 | 16 | 13 | 18 | 10 | 21 | 33 | 13 | 20 | － | －
| 塩化物イオン |  | mg/l | 9 | 8.4 | 7.9 | 8.5 | 8.7 | 8.5 | 8.6 | 8.4 | 11 | 9 | 7.8 | 32 | － | －
| カドミウム |  | mg/l | [12 empty] | 0.001 | 0.01以下
| 全シアン（シアン化合物） |  | mg/l | [12 empty] | 0.1 | 検出されないこと
| 鉛 |  | mg/l | [12 empty] | 0.005 | 0.01以下
| 六価クロム |  | mg/l | [12 empty] | 0.02 | 0.05以下
| 砒素 |  | mg/l | [12 empty] | 0.005 | 0.01以下
| 総水銀 |  | mg/l | [12 empty] | 0.0005 | 0.0005以下
| アルキル水銀 |  | mg/l | [12 empty] | 0.0005 | 検出されないこと
| ＰＣＢ（ポリ塩化ビフェニル） |  | mg/l | [12 empty] | 0.0005 | 検出されないこと
| ジクロロメタン |  | mg/l | [12 empty] | 0.002 | 0.02以下
| 四塩化炭素 |  | mg/l | [12 empty] | 0.0002 | 0.002以下
| １，２－ジクロロエタン |  | mg/l | [12 empty] | 0.0004 | 0.04以下
| １，１－ジクロロエチレン |  | mg/l | [12 empty] | 0.002 | 0.02以下
| ジス－１，２－ジクロロエチレン |  | mg/l | [12 empty] | 0.004 | 0.04以下
| １，１，１－トリクロロエタン |  | mg/l | [12 empty] | 0.0005 | １以下
| １，１，２－トリクロロエタン |  | mg/l | [12 empty] | 0.0006 | 0.006以下
| トリクロロエチレン |  | mg/l | [12 empty] | 0.002 | 0.03以下
| テトラクロロエチレン |  | mg/l | [12 empty] | 0.0005 | 0.01以下
| １，３－ジクロロプロペン |  | mg/l | [12 empty] | 0.0002 | 0.002以下
| チウラム |  | mg/l | [12 empty] | 0.0006 | 0.006以下
| シマジン |  | mg/l | [12 empty] | 0.0003 | 0.003以下
| チオベンカルブ |  | mg/l | [12 empty] | 0.002 | 0.02以下
| ベンゼン |  | mg/l | [12 empty] | 0.001 | 0.01以下
| セレン |  | mg/l | [12 empty] | 0.002 | 0.001以下
| ほう素 |  | mg/l | [12 empty] | 0.05 | 1以下
| アンモニア，アンモニウム化合物，亜硝酸化合物及び硝酸化合物 |  | mg/l
○放流水
| 項目 |  | 単位 | 2022-04-20: 令和４年度（上限：採取年月日，下段：結果が得られた年月日） | 定量下限値 | 排水基準値 | 下水道基準値
|  |  |  | ４月 | ５月 | ６月 | ７月 | ８月 | ９月 | １０月 | １１月 | １２月 | １月 | ２月 | ３月
|  |  |  | 2022-04-20 | 2022-05-19 | 2022-06-16 | 2022-07-14 | 2022-08-25 | 2022-09-15 | 2022-10-15 | 2022-11-17 | 2022-12-15 | 2023-01-19 | 2023-02-16 | 2023-03-16
|  |  |  | 異常なし | 異常なし | 異常なし | 異常なし | 異常なし | 異常なし | 異常なし | 異常なし | 異常なし | 異常なし | 異常なし | 異常なし
| ＰＨ |  | ― | 7.4 | 7.8 | 7.6 | 7.6 | 7.6 | 7.7 | 7.6 | 7.6 | 7.7 | 7.8 | 7.6 | 7.7 | ― | 5.8～8.6
| ＢＯＤ |  | mg/l | 1.3 | 1.9 | 0.8 | 1.5 | 1.6 | 0.9 | 0.6 | 0.8 | 0.7 | 0.7 | 2.4 | 1.5 | 0.5 | 160
| ＣＯＤ |  | mg/l | 6.4 | 6.2 | 4.4 | 5.1 | 4.2 | 4.8 | 4.8 | 5.7 | 5.8 | 6 | 5.6 | 6.2 | 0.5 | 160
| ＳＳ |  | mg/l | 3 | 4 | 3 | 2 | 3 | 2 | 1 | 1 | 7 | 12 | 3 | 5 | 1 | 200
| 全窒素 |  | mg/l | 17 | 7.6 | 7.3 | 5.5 | 4.3 | 4.5 | 5.2 | 5.4 | 7.1 | 8.2 | 9.3 | 9.2 | 0.05 | 120
| ノルマルヘキサン抽出物質含有量（鉱油類含有量） |  | mg/l | [12 empty] | 1 | 5 | 5以下
| ノルマルヘキサン抽出びっ室含有量（動植物油脂類含有量） |  | mg/l | [12 empty] | 1 | 30 | 30以下
| 全燐 |  | mg/l | [12 empty] | 0.01 | 16 | 32未満
| カドミウム |  | mg/l | [12 empty] | 0.001 | 0.1 | 0.1以下
| 全シアン（シアン化合物） |  | mg/l | [12 empty] | 0.1 | 1 | 1以下
| 鉛 |  | mg/l | [12 empty] | 0.005 | 0.1 | 0.1以下
| 六価クロム |  | mg/l | [12 empty] | 0.04 | 0.5 | 0.5以下
| 砒素 |  | mg/l | [12 empty] | 0.005 | 0.1 | 0.1以下
| 総水銀 |  | mg/l | [12 empty] | 0.0005 | 0.005 | 0.005以下
| アルキル水銀 |  | mg/l | [12 empty] | 0.0005 | 検出されないこと | 検出されないこと
| 有機燐 |  | mg/l | [12 empty] | 0.1 | 1 | 1以下
| ＰＣＢ（ポリ塩化ビフェニル） |  | mg/l | [12 empty] | 0.0005 | 0.003 | 0.003以下
| 銅 |  | mg/l | [12 empty] | 0.05 | 3 | 3以下
| 亜鉛 |  | mg/l | [12 empty] | 0.01 | 0.1 | 5以下
| 溶解性鉄 |  | mg/l | [12 empty] | 0.05 | 10 | 10以下
| 溶解性マンガン |  | mg/l | [12 empty] | 0.05 | 10 | 10以下
| 全クロム |  | mg/l | [12 empty] | 0.04 | 2 | 2以下
| フェノール類 |  | mg/l | [12 empty] | 0.1 | 5 | 5以下
| ジクロロメタン |  | mg/l | [12 empty] | 0.002 | 0.2 | 0.2以下
| 四塩化炭素 |  | mg/l | [12 empty] | 0.0002 | 0.02 | 0.02以下
| １，２－ジクロロエタン |  | mg/l | [12 empty] | 0.0004 | 0.04 | 0.04以下
| １，１－ジクロロエチレン |  | mg/l | [12 empty] | 0.002 | 0.2 | 0.2以下
| ジス－１，２－ジクロロエチレン |  | mg/l | [12 empty] | 0.004 | 0.4 | 0.4以下
| １，１，１－トリクロロエタン |  | mg/l | [12 empty] | 0.0005 | 3 | 3以下
| １，１，２－トリクロロエタン |  | mg/l | [12 empty] | 0.0006 | 0.06 | 0.06以下
| トリクロロエチレン |  | mg/l | [12 empty] | 0.002 | 0.3 | 0.3以下
| テトラクロロエチレン |  | mg/l | [12 empty] | 0.0005 | 0.1 | 0.1以下
| １，３－ジクロロプロペン |  | mg/l | [12 empty] | 0.0002 | 0.02 | 0.02以下
| チウラム |  | mg/l | [12 empty] | 0.0006 | 0.06 | 0.06以下
| シマジン |  | mg/l | [12 empty] | 0.0003 | 0.03 | 0.03以下
| チオベンカルブ |  | mg/l | [12 empty] | 0.0002 | 0.2 | 0.2以下
| ベンゼン |  | mg/l | [12 empty] | 0.001 | 0.1 | 0.1以下
| セレン |  | mg/l | [12 empty] | 0.001 | 0.1 | 0.1以下
| ほう素及びその他化合物 |  | mg/l | [12 empty] | 0.05 | 10 | 10以下
| ふっ素及びその他化合物 |  | mg/l | [12 empty] | 0.1 | 8 | 8以下
| アンモニア，アンモニウム化合物，亜硝酸化合物及び硝酸化合物 |  | mg/l | [12 empty] | 0.5 | 100 | 100以下
5 | 廃棄物の処理及び清掃に関する法律施行規則第４条の５の２第４号ホに基づく資料
該当なし
6 | 廃棄物の処理及び清掃に関する法律施行規則第４条の５の２第４号へに基づく資料
| 令和4年度 |  |  | ４月 | ５月 | ６月 | ７月 | ８月 | ９月 | １０月 | １１月 | １２月 | １月 | ２月 | ３月
| 点検年月日 |  |  | 2022-04-20 | 2022-05-19 | 2022-06-16 | 2022-07-14 | 2022-08-25 | 2022-09-15 | 2022-10-15 | 2022-11-17 | 2022-12-15 | 2023-01-19 | 2023-02-16 | 2023-03-16
| 調整池点検結果 |  |  | 異常なし | 異常なし | 異常なし | 異常なし | 異常なし | 異常なし | 異常なし | 異常なし | 異常なし | 異常なし | 異常なし | 異常なし
7 | 廃棄物の処理及び清掃に関する法律施行規則第４条の５の２第４号トに基づく資料
| 令和4年度 |  |  | ４月 | ５月 | ６月 | ７月 | ８月 | ９月 | １０月 | １１月 | １２月 | １月 | ２月 | ３月
| 点検年月日 |  |  | 2022-04-20 | 2022-05-19 | 2022-06-16 | 2022-07-14 | 2022-08-25 | 2022-09-15 | 2022-10-15 | 2022-11-17 | 2022-12-15 | 2023-01-19 | 2023-02-16 | 2023-03-16
| 浸出水処理設備点検結果 |  |  | 異常なし | 異常なし | 異常なし | 異常なし | 異常なし | 異常なし | 異常なし | 異常なし | 異常なし | 異常なし | 異常なし | 異常なし
8 | 廃棄物の処理及び清掃に関する法律施行規則第４条の５の２第４号チに基づく資料
| 令和4年度 |  |  | ４月 | ５月 | ６月 | ７月 | ８月 | ９月 | １０月 | １１月 | １２月 | １月 | ２月 | ３月
| 点検年月日 |  |  | 2022-04-20 | 2022-05-19 | 2022-06-16 | 2022-07-14 | 2022-08-25 | 2022-09-15 | 2022-10-15 | 2022-11-17 | 2022-12-15 | 2023-01-19 | 2023-02-16 | 2023-03-16
| 防凍措置状況点検結果 |  |  | 異常なし | 異常なし | 異常なし | 異常なし | 異常なし | 異常なし | 異常なし | 異常なし | 異常なし | 異常なし | 異常なし | 異常なし
9 | 廃棄物の処理及び清掃に関する法律施行規則第４条の５の２第４号リに基づく資料
○残余の埋立容量
| 測定年月日 | ー
| 残余埋立量 | ー
ー

## 最終処分場Ｒ5
令和5年度廃棄物の処理及び清掃に関する法律第９条の３第６項に基づく
玉野市一般廃棄物処理施設（最終処分場）維持管理状況公表資料
1 | 廃棄物の処理及び清掃に関する法律施行規則第４条の５の２第４号イに基づく資料
○埋め立てた一般廃棄物の種類
| 施設名 |  | 埋め立てた廃物の種類
| 玉野市一般廃棄物最終処分場 |  | 不燃ごみ，清掃汚土，焼却残灰，飛灰
○埋め立てた廃棄物の各月ごとの数量
| 施設名 |  | 単位 | 令和5年度 | [11 empty] | 合計
|  |  |  | ４月 | ５月 | ６月 | ７月 | ８月 | ９月 | １０月 | １１月 | １２月 | １月 | ２月 | ３月
| 玉野市一般廃棄物最終処分場 |  | ｔ | 令和5年度 ４月: 252; 令和5年度 ５月: 455; 令和5年度 ６月: 383; 令和5年度 ７月: 326; 令和5年度 ８月: 274; 令和5年度 ９月: 256 | 1946
2 | 廃棄物の処理及び清掃に関する法律施行規則第４条の５の２第４号ロに基づく資料
| 令和5年度 |  |  | ４月 | ５月 | ６月 | ７月 | ８月 | ９月 | １０月 | １１月 | １２月 | １月 | ２月 | ３月
| 点検年月日 |  |  | 2023-04-11 | 2023-05-10 | 2023-06-07 | 2023-07-05 | 2023-08-02 | 2023-09-06
| 擁壁点検結果 |  |  | 異常なし | 異常なし | 異常なし | 異常なし | 異常なし | 異常なし
3 | 廃棄物の処理及び清掃に関する法律施行規則第４条の５の２第４号ハに基づく資料
| 令和5年度 |  |  | ４月 | ５月 | ６月 | ７月 | ８月 | ９月 | １０月 | １１月 | １２月 | １月 | ２月 | ３月
| 点検年月日 |  |  | 2023-04-11 | 2023-05-10 | 2023-06-07 | 2023-07-05 | 2023-08-02 | 2023-09-06
| 遮水工点検結果 |  |  | 異常なし | 異常なし | 異常なし | 異常なし | 異常なし | 異常なし
4 | 廃棄物の処理及び清掃に関する法律施行規則第４条の５の３第４号ニに基づく資料
○地下水
| 項目 |  | 単位 | 2023-04-11: 令和４年度（上限：採取年月日，下段：結果が得られた年月日） | [6 empty] | 定量下限値 | 環境基準値
|  |  |  | ４月 | ５月 | ６月 | ７月 | ８月 | ９月 | １０月 | １１月 | １２月 | １月 | ２月 | ３月
|  |  |  | 2023-04-11 | 2023-05-10 | 2023-06-07 | 2023-07-05 | 2023-08-02 | 2023-09-06
|  |  |  | 異常なし | 異常なし | 異常なし | 異常なし | 異常なし | 異常なし
| 電気伝導率 |  | mS/m | 23 | 17 | 17 | 16 | 15 | 14 | [6 empty] | － | －
| 塩化物イオン |  | mg/l | 17 | 11 | 11 | 11 | 9.7 | 9.2 | [6 empty] | － | －
| カドミウム |  | mg/l | [12 empty] | 0.001 | 0.01以下
| 全シアン（シアン化合物） |  | mg/l | [12 empty] | 0.1 | 検出されないこと
| 鉛 |  | mg/l | [12 empty] | 0.005 | 0.01以下
| 六価クロム |  | mg/l | [12 empty] | 0.02 | 0.05以下
| 砒素 |  | mg/l | [12 empty] | 0.005 | 0.01以下
| 総水銀 |  | mg/l | [12 empty] | 0.0005 | 0.0005以下
| アルキル水銀 |  | mg/l | [12 empty] | 0.0005 | 検出されないこと
| ＰＣＢ（ポリ塩化ビフェニル） |  | mg/l | [12 empty] | 0.0005 | 検出されないこと
| ジクロロメタン |  | mg/l | [12 empty] | 0.002 | 0.02以下
| 四塩化炭素 |  | mg/l | [12 empty] | 0.0002 | 0.002以下
| １，２－ジクロロエタン |  | mg/l | [12 empty] | 0.0004 | 0.04以下
| １，１－ジクロロエチレン |  | mg/l | [12 empty] | 0.002 | 0.02以下
| ジス－１，２－ジクロロエチレン |  | mg/l | [12 empty] | 0.004 | 0.04以下
| １，１，１－トリクロロエタン |  | mg/l | [12 empty] | 0.0005 | １以下
| １，１，２－トリクロロエタン |  | mg/l | [12 empty] | 0.0006 | 0.006以下
| トリクロロエチレン |  | mg/l | [12 empty] | 0.002 | 0.03以下
| テトラクロロエチレン |  | mg/l | [12 empty] | 0.0005 | 0.01以下
| １，３－ジクロロプロペン |  | mg/l | [12 empty] | 0.0002 | 0.002以下
| チウラム |  | mg/l | [12 empty] | 0.0006 | 0.006以下
| シマジン |  | mg/l | [12 empty] | 0.0003 | 0.003以下
| チオベンカルブ |  | mg/l | [12 empty] | 0.002 | 0.02以下
| ベンゼン |  | mg/l | [12 empty] | 0.001 | 0.01以下
| セレン |  | mg/l | [12 empty] | 0.002 | 0.001以下
| ほう素 |  | mg/l | [12 empty] | 0.05 | 1以下
| アンモニア，アンモニウム化合物，亜硝酸化合物及び硝酸化合物 |  | mg/l
○放流水
| 項目 |  | 単位 | 2023-04-11: 令和４年度（上限：採取年月日，下段：結果が得られた年月日） | [6 empty] | 定量下限値 | 排水基準値 | 下水道基準値
|  |  |  | ４月 | ５月 | ６月 | ７月 | ８月 | ９月 | １０月 | １１月 | １２月 | １月 | ２月 | ３月
|  |  |  | 2023-04-11 | 2023-05-10 | 2023-06-07 | 2023-07-05 | 2023-08-02 | 2023-09-06
|  |  |  | 異常なし | 異常なし | 異常なし | 異常なし | 異常なし | 異常なし
| ＰＨ |  | ― | 7.9 | 8 | 7.8 | 7.8 | 7.7 | 7.8 | [6 empty] | ― | 5.8～8.6
| ＢＯＤ |  | mg/l | 検出せず | 検出せず | 検出せず | 0.6 | 検出せず | 1.2 | [6 empty] | 0.5 | 160
| ＣＯＤ |  | mg/l | 3.4 | 2.1 | 3.4 | 3.3 | 7.7 | 5.4 | [6 empty] | 0.5 | 160
| ＳＳ |  | mg/l | 1 | 検出せず | 8 | 8 | 3 | 12 | [6 empty] | 1 | 200
| 全窒素 |  | mg/l | 6.6 | 2.4 | 3.1 | 3.2 | 5.4 | 4.3 | [6 empty] | 0.05 | 120
| ノルマルヘキサン抽出物質含有量（鉱油類含有量） |  | mg/l | [12 empty] | 1 | 5 | 5以下
| ノルマルヘキサン抽出びっ室含有量（動植物油脂類含有量） |  | mg/l | [12 empty] | 1 | 30 | 30以下
| 全燐 |  | mg/l | [12 empty] | 0.01 | 16 | 32未満
| カドミウム |  | mg/l | [12 empty] | 0.001 | 0.1 | 0.1以下
| 全シアン（シアン化合物） |  | mg/l | [12 empty] | 0.1 | 1 | 1以下
| 鉛 |  | mg/l | [12 empty] | 0.005 | 0.1 | 0.1以下
| 六価クロム |  | mg/l | [12 empty] | 0.04 | 0.5 | 0.5以下
| 砒素 |  | mg/l | [12 empty] | 0.005 | 0.1 | 0.1以下
| 総水銀 |  | mg/l | [12 empty] | 0.0005 | 0.005 | 0.005以下
| アルキル水銀 |  | mg/l | [12 empty] | 0.0005 | 検出されないこと | 検出されないこと
| 有機燐 |  | mg/l | [12 empty] | 0.1 | 1 | 1以下
| ＰＣＢ（ポリ塩化ビフェニル） |  | mg/l | [12 empty] | 0.0005 | 0.003 | 0.003以下
| 銅 |  | mg/l | [12 empty] | 0.05 | 3 | 3以下
| 亜鉛 |  | mg/l | [12 empty] | 0.01 | 0.1 | 5以下
| 溶解性鉄 |  | mg/l | [12 empty] | 0.05 | 10 | 10以下
| 溶解性マンガン |  | mg/l | [12 empty] | 0.05 | 10 | 10以下
| 全クロム |  | mg/l | [12 empty] | 0.04 | 2 | 2以下
| フェノール類 |  | mg/l | [12 empty] | 0.1 | 5 | 5以下
| ジクロロメタン |  | mg/l | [12 empty] | 0.002 | 0.2 | 0.2以下
| 四塩化炭素 |  | mg/l | [12 empty] | 0.0002 | 0.02 | 0.02以下
| １，２－ジクロロエタン |  | mg/l | [12 empty] | 0.0004 | 0.04 | 0.04以下
| １，１－ジクロロエチレン |  | mg/l | [12 empty] | 0.002 | 0.2 | 0.2以下
| ジス－１，２－ジクロロエチレン |  | mg/l | [12 empty] | 0.004 | 0.4 | 0.4以下
| １，１，１－トリクロロエタン |  | mg/l | [12 empty] | 0.0005 | 3 | 3以下
| １，１，２－トリクロロエタン |  | mg/l | [12 empty] | 0.0006 | 0.06 | 0.06以下
| トリクロロエチレン |  | mg/l | [12 empty] | 0.002 | 0.3 | 0.3以下
| テトラクロロエチレン |  | mg/l | [12 empty] | 0.0005 | 0.1 | 0.1以下
| １，３－ジクロロプロペン |  | mg/l | [12 empty] | 0.0002 | 0.02 | 0.02以下
| チウラム |  | mg/l | [12 empty] | 0.0006 | 0.06 | 0.06以下
| シマジン |  | mg/l | [12 empty] | 0.0003 | 0.03 | 0.03以下
| チオベンカルブ |  | mg/l | [12 empty] | 0.0002 | 0.2 | 0.2以下
| ベンゼン |  | mg/l | [12 empty] | 0.001 | 0.1 | 0.1以下
| セレン |  | mg/l | [12 empty] | 0.001 | 0.1 | 0.1以下
| ほう素及びその他化合物 |  | mg/l | [12 empty] | 0.05 | 10 | 10以下
| ふっ素及びその他化合物 |  | mg/l | [12 empty] | 0.1 | 8 | 8以下
| アンモニア，アンモニウム化合物，亜硝酸化合物及び硝酸化合物 |  | mg/l | [12 empty] | 0.5 | 100 | 100以下
5 | 廃棄物の処理及び清掃に関する法律施行規則第４条の５の２第４号ホに基づく資料
該当なし
6 | 廃棄物の処理及び清掃に関する法律施行規則第４条の５の２第４号へに基づく資料
| 令和5年度 |  |  | ４月 | ５月 | ６月 | ７月 | ８月 | ９月 | １０月 | １１月 | １２月 | １月 | ２月 | ３月
| 点検年月日 |  |  | 2023-04-11 | 2023-05-10 | 2023-06-07 | 2023-07-05 | 2023-08-02 | 2023-09-06
| 調整池点検結果 |  |  | 異常なし | 異常なし | 異常なし | 異常なし | 異常なし | 異常なし
7 | 廃棄物の処理及び清掃に関する法律施行規則第４条の５の２第４号トに基づく資料
| 令和5年度 |  |  | ４月 | ５月 | ６月 | ７月 | ８月 | ９月 | １０月 | １１月 | １２月 | １月 | ２月 | ３月
| 点検年月日 |  |  | 2023-04-11 | 2023-05-10 | 2023-06-07 | 2023-07-05 | 2023-08-02 | 2023-09-06
| 浸出水処理設備点検結果 |  |  | 異常なし | 異常なし | 異常なし | 異常なし | 異常なし | 異常なし
8 | 廃棄物の処理及び清掃に関する法律施行規則第４条の５の２第４号チに基づく資料
| 令和5年度 |  |  | ４月 | ５月 | ６月 | ７月 | ８月 | ９月 | １０月 | １１月 | １２月 | １月 | ２月 | ３月
| 点検年月日 |  |  | 2023-04-11 | 2023-05-10 | 2023-06-07 | 2023-07-05 | 2023-08-02 | 2023-09-06
| 防凍措置状況点検結果 |  |  | 異常なし | 異常なし | 異常なし | 異常なし | 異常なし | 異常なし
9 | 廃棄物の処理及び清掃に関する法律施行規則第４条の５の２第４号リに基づく資料
○残余の埋立容量
| 測定年月日 | ー
| 残余埋立量 | ー
ー